## co_tpd_1LView1
474 | scans | 118 | DataLength
header | 26 | lines
Date | 2016-05-02 | Time | 19:18
ID | HAL RC RGA 301 #14852 | Version | 3
Scans | 7
Scan ID | Mode | Input | Scanned | Start | Stop | Increment | Dwell | Settle | RS | RelSEM
Scan 1 | RGA | Temperature | none | 0 | 0 | 0.01 | 10 | 8 | 1 | 1
Scan 2 | RGA | SEM | mass | 2 | 2 | 0.01 | 10 | 8 | 0.44 | 1
Scan 3 | RGA | SEM | mass | 16 | 16 | 0.01 | 10 | 8 | 0.098 | 1
Scan 4 | RGA | SEM | mass | 18 | 18 | 0.01 | 10 | 8 | 0.9 | 1
Scan 5 | RGA | SEM | mass | 28 | 28 | 0.01 | 10 | 8 | 1.05 | 1
Scan 6 | RGA | SEM | mass | 32 | 32 | 0.01 | 10 | 8 | 0.86 | 1
Scan 7 | RGA | SEM | mass | 44 | 44 | 0.01 | 10 | 8 | 1.4 | 1
Environment
Global | RGA
F1 | 1 | ( 1 = on, 0 = off )
F2 | 0 | ( 1 = on, 0 = off )
cage | 3.3 | V
delta-m | 0 | %
electron-energy | 70 | V
emission | 1000 | uA
focus | -90 | V
mass | 5.5 | amu
mode-change-delay | 1000 | ms
multiplier | 1100 | V
resolution | 0 | %
Data | 7
Time | ms | Temperature | Hydrogen | Oxygen-16 | Water | Carbon monoxide | Oxygen | Carbon dioxide
0:00 | 1239 | 170.4918 | 2.4432e-10 | -2.1939e-09 | 0 | 0 | -1.25e-10 | -7.6786e-11
0:00 | 1743 | 170.2274 | -2.4432e-10 | 0 | 5.9722e-10 | 5.1191e-10 | 0 | 3.8393e-10
0:00 | 2247 | 170.4918 | 2.1989e-09 | 1.0969e-08 | 7.8833e-09 | 7.0643e-09 | 7.5e-10 | 2.8411e-09
0:00 | 2751 | 170.3596 | 4.3977e-09 | 1.2066e-08 | 7.2861e-09 | 6.2452e-09 | 7.5e-10 | 2.6107e-09
0:00 | 3255 | 170.6241 | 4.3977e-09 | 1.5357e-08 | 6.3306e-09 | 5.3238e-09 | 6.25e-10 | 2.15e-09
0:00 | 3759 | 170.4918 | 3.6648e-09 | 1.426e-08 | 5.8528e-09 | 5.2214e-09 | 6.25e-10 | 1.9196e-09
0:00 | 4263 | 170.2274 | 3.6648e-09 | 1.3163e-08 | 5.375e-09 | 5.119e-09 | 6.25e-10 | 1.7661e-09
0:00 | 4767 | 170.3596 | 3.4205e-09 | 9.8725e-09 | 5.0167e-09 | 4.8119e-09 | 7.5e-10 | 1.7661e-09
0:00 | 5271 | 170.3596 | 3.9091e-09 | 1.2066e-08 | 4.8972e-09 | 4.9143e-09 | 7.5e-10 | 1.5357e-09
0:00 | 5775 | 170.2274 | 3.6648e-09 | 9.8725e-09 | 4.1806e-09 | 5.0167e-09 | 8.75e-10 | 1.4589e-09
0:00 | 6279 | 170.2274 | 3.1761e-09 | 9.8725e-09 | 4.6583e-09 | 4.6071e-09 | 7.5e-10 | 1.3054e-09
0:00 | 6783 | 170.4918 | 3.9091e-09 | 8.7755e-09 | 4.3e-09 | 5.0167e-09 | 8.75e-10 | 1.6125e-09
0:00 | 7287 | 170.4918 | 3.1761e-09 | 1.0969e-08 | 4.1806e-09 | 4.9143e-09 | 6.25e-10 | 1.3054e-09
0:00 | 7791 | 170.4918 | 3.1761e-09 | 1.0969e-08 | 4.0611e-09 | 4.8119e-09 | 6.25e-10 | 1.3821e-09
0:00 | 8295 | 170.4918 | 3.6648e-09 | 9.8725e-09 | 4.1806e-09 | 5.2214e-09 | 7.5e-10 | 1.3054e-09
0:00 | 8799 | 170.7563 | 3.6648e-09 | 8.7755e-09 | 3.7028e-09 | 4.7095e-09 | 8.75e-10 | 1.3054e-09
0:00 | 9303 | 170.6241 | 3.9091e-09 | 1.0969e-08 | 3.9417e-09 | 4.7095e-09 | 5e-10 | 1.2286e-09
0:00 | 9807 | 170.4918 | 3.1761e-09 | 1.0969e-08 | 3.7028e-09 | 4.4024e-09 | 7.5e-10 | 1.3054e-09
0:00 | 10311 | 170.6241 | 3.6648e-09 | 9.8725e-09 | 3.7028e-09 | 4.8119e-09 | 8.75e-10 | 1.3821e-09
0:00 | 10815 | 170.4918 | 3.1761e-09 | 9.8725e-09 | 3.8222e-09 | 4.7095e-09 | 8.75e-10 | 1.3821e-09
0:00 | 11319 | 170.3596 | 3.6648e-09 | 8.7755e-09 | 3.8222e-09 | 4.8119e-09 | 7.5e-10 | 1.3054e-09
0:00 | 11823 | 170.6241 | 3.1761e-09 | 8.7755e-09 | 3.5833e-09 | 4.4024e-09 | 7.5e-10 | 1.3054e-09
0:00 | 12327 | 170.3596 | 3.4205e-09 | 6.5816e-09 | 3.8222e-09 | 5.119e-09 | 5e-10 | 1.3054e-09
0:00 | 12831 | 170.6241 | 3.1761e-09 | 8.7755e-09 | 3.9417e-09 | 4.6071e-09 | 8.75e-10 | 1.2286e-09
0:00 | 13335 | 170.4918 | 3.6648e-09 | 7.6786e-09 | 3.8222e-09 | 4.5048e-09 | 7.5e-10 | 1.3821e-09
0:00 | 13839 | 170.4918 | 3.6648e-09 | 8.7755e-09 | 4.0611e-09 | 4.7095e-09 | 7.5e-10 | 1.1518e-09
0:00 | 14343 | 170.3596 | 3.4205e-09 | 7.6786e-09 | 3.9417e-09 | 4.6071e-09 | 8.75e-10 | 1.2286e-09
0:00 | 14847 | 170.4918 | 3.4205e-09 | 8.7755e-09 | 4.1806e-09 | 4.5048e-09 | 7.5e-10 | 1.3054e-09
0:00 | 15351 | 170.3596 | 3.1761e-09 | 6.5816e-09 | 4.0611e-09 | 4.5048e-09 | 6.25e-10 | 1.3054e-09
0:00 | 15855 | 170.6241 | 3.6648e-09 | 8.7755e-09 | 3.8222e-09 | 4.7095e-09 | 7.5e-10 | 1.075e-09
0:00 | 16359 | 170.4918 | 3.4205e-09 | 9.8725e-09 | 3.8222e-09 | 4.5048e-09 | 8.75e-10 | 1.4589e-09
0:00 | 16863 | 170.4918 | 3.6648e-09 | 1.0969e-08 | 3.8222e-09 | 4.6071e-09 | 8.75e-10 | 1.3054e-09
0:00 | 17367 | 170.3596 | 3.4205e-09 | 9.8725e-09 | 3.9417e-09 | 4.5048e-09 | 7.5e-10 | 1.3821e-09
0:00 | 17871 | 170.3596 | 3.6648e-09 | 8.7755e-09 | 3.7028e-09 | 4.3e-09 | 7.5e-10 | 1.3054e-09
0:00 | 18375 | 170.4918 | 3.6648e-09 | 7.6786e-09 | 3.7028e-09 | 4.7095e-09 | 7.5e-10 | 1.3054e-09
0:00 | 18879 | 170.3596 | 3.4205e-09 | 8.7755e-09 | 3.8222e-09 | 4.3e-09 | 7.5e-10 | 1.2286e-09
0:00 | 19383 | 170.3596 | 3.1761e-09 | 8.7755e-09 | 3.5833e-09 | 4.6071e-09 | 8.75e-10 | 1.3054e-09
0:00 | 19887 | 170.4918 | 3.1761e-09 | 8.7755e-09 | 3.7028e-09 | 4.3e-09 | 8.75e-10 | 1.3054e-09
0:00 | 20391 | 170.3596 | 3.6648e-09 | 8.7755e-09 | 3.8222e-09 | 4.8119e-09 | 7.5e-10 | 1.2286e-09
0:00 | 20895 | 170.4918 | 3.6648e-09 | 9.8725e-09 | 3.8222e-09 | 5.2214e-09 | 8.75e-10 | 1.4589e-09
0:00 | 21399 | 170.4918 | 3.4205e-09 | 9.8725e-09 | 3.9417e-09 | 5.4262e-09 | 8.75e-10 | 1.5357e-09
0:00 | 21903 | 170.4918 | 3.1761e-09 | 8.7755e-09 | 3.5833e-09 | 5.119e-09 | 7.5e-10 | 1.6893e-09
0:00 | 22407 | 170.4918 | 3.4205e-09 | 8.7755e-09 | 3.7028e-09 | 5.0167e-09 | 7.5e-10 | 1.5357e-09
0:00 | 22911 | 170.3596 | 2.9318e-09 | 8.7755e-09 | 3.4639e-09 | 5.0167e-09 | 7.5e-10 | 1.3821e-09
0:00 | 23415 | 170.4918 | 3.6648e-09 | 7.6786e-09 | 3.7028e-09 | 4.7095e-09 | 6.25e-10 | 1.1518e-09
0:00 | 23919 | 170.6241 | 3.1761e-09 | 7.6786e-09 | 3.5833e-09 | 4.8119e-09 | 7.5e-10 | 1.2286e-09
0:00 | 24423 | 170.4918 | 3.6648e-09 | 6.5816e-09 | 3.225e-09 | 4.8119e-09 | 7.5e-10 | 1.2286e-09
0:00 | 24927 | 170.3596 | 3.4205e-09 | 8.7755e-09 | 3.3444e-09 | 4.7095e-09 | 6.25e-10 | 1.1518e-09
0:00 | 25431 | 170.4918 | 3.4205e-09 | 8.7755e-09 | 3.3444e-09 | 4.7095e-09 | 7.5e-10 | 1.1518e-09
0:00 | 25935 | 170.3596 | 3.4205e-09 | 7.6786e-09 | 3.5833e-09 | 4.6071e-09 | 7.5e-10 | 1.075e-09
0:00 | 26439 | 170.4918 | 3.6648e-09 | 8.7755e-09 | 3.5833e-09 | 4.4024e-09 | 6.25e-10 | 1.075e-09
0:00 | 26943 | 170.3596 | 3.6648e-09 | 7.6786e-09 | 3.3444e-09 | 4.9143e-09 | 7.5e-10 | 1.1518e-09
0:00 | 27447 | 170.4918 | 3.6648e-09 | 8.7755e-09 | 3.5833e-09 | 4.8119e-09 | 1e-09 | 1.1518e-09
0:00 | 27951 | 170.6241 | 3.9091e-09 | 5.4847e-09 | 3.3444e-09 | 4.4024e-09 | 8.75e-10 | 1.2286e-09
0:00 | 28455 | 170.3596 | 3.9091e-09 | 7.6786e-09 | 3.5833e-09 | 4.5048e-09 | 8.75e-10 | 1.2286e-09
0:00 | 28959 | 170.2274 | 3.9091e-09 | 6.5816e-09 | 2.9861e-09 | 4.7095e-09 | 7.5e-10 | 1.2286e-09
0:00 | 29463 | 170.2274 | 3.1761e-09 | 8.7755e-09 | 3.4639e-09 | 4.7095e-09 | 8.75e-10 | 1.3821e-09
0:00 | 29967 | 170.4918 | 3.9091e-09 | 9.8725e-09 | 3.4639e-09 | 4.8119e-09 | 8.75e-10 | 9.9821e-10
0:00 | 30471 | 170.4918 | 3.1761e-09 | 1.0969e-08 | 3.225e-09 | 4.3e-09 | 7.5e-10 | 1.1518e-09
0:00 | 30975 | 170.4918 | 3.6648e-09 | 7.6786e-09 | 3.3444e-09 | 4.8119e-09 | 6.25e-10 | 1.2286e-09
0:01 | 31479 | 170.4918 | 3.4205e-09 | 7.6786e-09 | 3.4639e-09 | 5.7333e-09 | 7.5e-10 | 1.3821e-09
0:01 | 31983 | 170.6241 | 3.9091e-09 | 7.6786e-09 | 3.3444e-09 | 1.0033e-08 | 7.5e-10 | 1.3054e-09
0:01 | 32487 | 170.6241 | 3.9091e-09 | 9.8725e-09 | 3.8222e-09 | 1.9043e-08 | 7.5e-10 | 1.3821e-09
0:01 | 32991 | 170.7563 | 3.9091e-09 | 7.6786e-09 | 3.8222e-09 | 2.0374e-08 | 7.5e-10 | 1.5357e-09
0:01 | 33495 | 171.153 | 3.1761e-09 | 8.7755e-09 | 3.7028e-09 | 1.5664e-08 | 7.5e-10 | 1.3821e-09
0:01 | 33999 | 172.0786 | 3.4205e-09 | 9.8725e-09 | 4.3e-09 | 1.4129e-08 | 5e-10 | 1.5357e-09
0:01 | 34503 | 173.0041 | 3.6648e-09 | 9.8725e-09 | 5.375e-09 | 1.1979e-08 | 7.5e-10 | 1.7661e-09
0:01 | 35007 | 174.7231 | 3.4205e-09 | 9.8725e-09 | 5.6139e-09 | 1.0648e-08 | 5e-10 | 2.15e-09
0:01 | 35511 | 176.8387 | 3.4205e-09 | 1.2066e-08 | 5.7333e-09 | 1.0648e-08 | 8.75e-10 | 2.4571e-09
0:01 | 36015 | 179.8799 | 3.9091e-09 | 1.0969e-08 | 5.375e-09 | 1.1262e-08 | 6.25e-10 | 2.7643e-09
0:01 | 36519 | 183.0533 | 2.9318e-09 | 1.426e-08 | 5.6139e-09 | 1.1057e-08 | 8.75e-10 | 2.8411e-09
0:01 | 37023 | 187.2846 | 3.6648e-09 | 1.426e-08 | 5.375e-09 | 1.0033e-08 | 7.5e-10 | 2.6875e-09
0:01 | 37527 | 191.648 | 2.9318e-09 | 1.0969e-08 | 5.2556e-09 | 9.0095e-09 | 7.5e-10 | 2.5339e-09
0:01 | 38031 | 196.4082 | 3.4205e-09 | 1.0969e-08 | 5.0167e-09 | 8.2929e-09 | 7.5e-10 | 2.15e-09
0:01 | 38535 | 200.6394 | 3.4205e-09 | 9.8725e-09 | 4.5389e-09 | 7.5762e-09 | 6.25e-10 | 2.2268e-09
0:01 | 39039 | 204.8706 | 3.4205e-09 | 1.3163e-08 | 4.8972e-09 | 6.6548e-09 | 6.25e-10 | 1.9196e-09
0:01 | 39543 | 208.7052 | 3.6648e-09 | 9.8725e-09 | 4.3e-09 | 6.45e-09 | 6.25e-10 | 1.9196e-09
0:01 | 40047 | 211.7464 | 3.1761e-09 | 8.7755e-09 | 4.1806e-09 | 6.0405e-09 | 7.5e-10 | 1.6125e-09
0:01 | 40551 | 214.5231 | 3.4205e-09 | 7.6786e-09 | 4.3e-09 | 6.1429e-09 | 6.25e-10 | 1.6125e-09
0:01 | 41055 | 216.9032 | 2.9318e-09 | 9.8725e-09 | 4.1806e-09 | 5.8357e-09 | 5e-10 | 1.4589e-09
0:01 | 41559 | 218.7544 | 3.4205e-09 | 9.8725e-09 | 4.0611e-09 | 5.9381e-09 | 6.25e-10 | 1.3821e-09
0:01 | 42063 | 220.4733 | 3.4205e-09 | 8.7755e-09 | 4.1806e-09 | 5.6309e-09 | 5e-10 | 1.3821e-09
0:01 | 42567 | 222.06 | 3.9091e-09 | 7.6786e-09 | 4.3e-09 | 5.4262e-09 | 7.5e-10 | 1.3821e-09
0:01 | 43071 | 223.2501 | 4.1534e-09 | 7.6786e-09 | 3.9417e-09 | 6.0405e-09 | 6.25e-10 | 1.3821e-09
0:01 | 43575 | 224.4401 | 3.6648e-09 | 7.6786e-09 | 3.7028e-09 | 5.5286e-09 | 5e-10 | 1.3821e-09
0:01 | 44079 | 225.3657 | 3.4205e-09 | 8.7755e-09 | 4.0611e-09 | 5.4262e-09 | 7.5e-10 | 1.5357e-09
0:01 | 44583 | 226.4235 | 3.4205e-09 | 8.7755e-09 | 4.1806e-09 | 5.8357e-09 | 6.25e-10 | 1.6125e-09
0:01 | 45087 | 227.6135 | 3.1761e-09 | 8.7755e-09 | 4.1806e-09 | 5.5286e-09 | 8.75e-10 | 1.5357e-09
0:01 | 45591 | 228.5391 | 3.1761e-09 | 7.6786e-09 | 3.7028e-09 | 5.4262e-09 | 7.5e-10 | 1.4589e-09
0:01 | 46095 | 229.9936 | 3.6648e-09 | 7.6786e-09 | 4.1806e-09 | 5.9381e-09 | 3.75e-10 | 1.6125e-09
0:01 | 46599 | 231.1836 | 4.1534e-09 | 1.0969e-08 | 4.3e-09 | 6.45e-09 | 7.5e-10 | 1.5357e-09
0:01 | 47103 | 232.9026 | 3.9091e-09 | 8.7755e-09 | 4.5389e-09 | 6.5524e-09 | 7.5e-10 | 1.6893e-09
0:01 | 47607 | 234.7538 | 3.1761e-09 | 1.0969e-08 | 4.5389e-09 | 6.7571e-09 | 7.5e-10 | 1.8429e-09
0:01 | 48111 | 236.7371 | 3.9091e-09 | 8.7755e-09 | 4.8972e-09 | 7.269e-09 | 6.25e-10 | 1.6893e-09
0:01 | 48615 | 238.5883 | 3.4205e-09 | 8.7755e-09 | 5.2556e-09 | 7.269e-09 | 6.25e-10 | 1.8429e-09
0:01 | 49119 | 240.8362 | 3.9091e-09 | 9.8725e-09 | 5.6139e-09 | 7.4738e-09 | 7.5e-10 | 1.8429e-09
0:01 | 49623 | 243.4807 | 3.9091e-09 | 8.7755e-09 | 5.375e-09 | 7.5762e-09 | 7.5e-10 | 2.15e-09
0:01 | 50127 | 246.1252 | 3.9091e-09 | 8.7755e-09 | 5.8528e-09 | 7.4738e-09 | 8.75e-10 | 1.6125e-09
0:01 | 50631 | 248.5053 | 3.6648e-09 | 1.0969e-08 | 6.2111e-09 | 7.7809e-09 | 7.5e-10 | 1.7661e-09
0:01 | 51135 | 251.282 | 3.9091e-09 | 9.8725e-09 | 5.9722e-09 | 7.269e-09 | 6.25e-10 | 1.7661e-09
0:01 | 51639 | 253.9265 | 3.6648e-09 | 1.0969e-08 | 5.8528e-09 | 7.9857e-09 | 6.25e-10 | 1.7661e-09
0:01 | 52143 | 256.1744 | 3.6648e-09 | 7.6786e-09 | 6.3306e-09 | 7.8833e-09 | 7.5e-10 | 1.7661e-09
0:01 | 52647 | 258.8189 | 3.4205e-09 | 9.8725e-09 | 5.9722e-09 | 7.5762e-09 | 8.75e-10 | 1.6125e-09
0:01 | 53151 | 261.199 | 3.9091e-09 | 1.2066e-08 | 5.6139e-09 | 7.8833e-09 | 7.5e-10 | 1.6893e-09
0:01 | 53655 | 263.3146 | 3.6648e-09 | 9.8725e-09 | 5.9722e-09 | 7.4738e-09 | 6.25e-10 | 1.6125e-09
0:01 | 54159 | 265.4302 | 3.4205e-09 | 8.7755e-09 | 5.4944e-09 | 7.4738e-09 | 5e-10 | 1.6125e-09
0:01 | 54663 | 267.4136 | 3.6648e-09 | 1.0969e-08 | 5.8528e-09 | 7.269e-09 | 7.5e-10 | 1.5357e-09
0:01 | 55167 | 269.397 | 3.4205e-09 | 9.8725e-09 | 5.9722e-09 | 7.0643e-09 | 5e-10 | 1.6125e-09
0:01 | 55671 | 271.2482 | 3.4205e-09 | 8.7755e-09 | 5.8528e-09 | 7.7809e-09 | 6.25e-10 | 1.6893e-09
0:01 | 56175 | 272.8349 | 3.1761e-09 | 1.2066e-08 | 6.0917e-09 | 7.1667e-09 | 6.25e-10 | 1.5357e-09
0:01 | 56679 | 274.9505 | 3.1761e-09 | 9.8725e-09 | 5.6139e-09 | 7.7809e-09 | 7.5e-10 | 1.3821e-09
0:01 | 57183 | 276.5372 | 3.6648e-09 | 1.0969e-08 | 5.7333e-09 | 8.0881e-09 | 6.25e-10 | 1.5357e-09
0:01 | 57687 | 278.2562 | 3.6648e-09 | 9.8725e-09 | 5.7333e-09 | 7.8833e-09 | 5e-10 | 1.4589e-09
0:01 | 58191 | 280.1073 | 3.1761e-09 | 1.0969e-08 | 5.7333e-09 | 8.1905e-09 | 7.5e-10 | 1.5357e-09
0:01 | 58695 | 281.8263 | 4.1534e-09 | 9.8725e-09 | 5.8528e-09 | 8.2929e-09 | 8.75e-10 | 1.5357e-09
0:01 | 59199 | 283.5452 | 3.1761e-09 | 1.2066e-08 | 5.9722e-09 | 8.4976e-09 | 5e-10 | 1.6125e-09
0:01 | 59703 | 285.6608 | 3.6648e-09 | 9.8725e-09 | 5.7333e-09 | 8.4976e-09 | 5e-10 | 1.5357e-09
0:01 | 60207 | 287.2475 | 3.4205e-09 | 9.8725e-09 | 5.0167e-09 | 8.8048e-09 | 7.5e-10 | 1.6125e-09
0:01 | 60711 | 289.892 | 3.9091e-09 | 8.7755e-09 | 5.1361e-09 | 9.5214e-09 | 7.5e-10 | 1.6125e-09
0:01 | 61215 | 291.611 | 3.4205e-09 | 1.0969e-08 | 5.4944e-09 | 9.419e-09 | 6.25e-10 | 1.6125e-09
0:01 | 61719 | 293.7266 | 3.6648e-09 | 9.8725e-09 | 5.6139e-09 | 9.7262e-09 | 6.25e-10 | 1.6893e-09
0:01 | 62223 | 295.71 | 3.9091e-09 | 8.7755e-09 | 5.0167e-09 | 1.0648e-08 | 6.25e-10 | 1.6893e-09
0:01 | 62727 | 298.0901 | 4.3977e-09 | 7.6786e-09 | 4.7778e-09 | 1.0955e-08 | 7.5e-10 | 1.6125e-09
0:01 | 63231 | 300.0735 | 4.1534e-09 | 1.2066e-08 | 4.7778e-09 | 1.0852e-08 | 5e-10 | 1.5357e-09
0:01 | 63735 | 302.1891 | 3.6648e-09 | 9.8725e-09 | 4.7778e-09 | 1.1159e-08 | 5e-10 | 1.6125e-09
0:01 | 64239 | 304.5692 | 3.9091e-09 | 9.8725e-09 | 4.7778e-09 | 1.1671e-08 | 5e-10 | 1.6125e-09
0:01 | 64743 | 306.817 | 3.9091e-09 | 9.8725e-09 | 4.6583e-09 | 1.2183e-08 | 6.25e-10 | 1.5357e-09
0:01 | 65247 | 308.6682 | 3.6648e-09 | 8.7755e-09 | 4.7778e-09 | 1.2286e-08 | 6.25e-10 | 1.5357e-09
0:01 | 65751 | 310.6516 | 3.6648e-09 | 1.0969e-08 | 4.5389e-09 | 1.2388e-08 | 6.25e-10 | 1.3821e-09
0:01 | 66255 | 312.7672 | 4.1534e-09 | 8.7755e-09 | 4.5389e-09 | 1.2183e-08 | 6.25e-10 | 1.4589e-09
0:01 | 66759 | 314.8828 | 3.1761e-09 | 8.7755e-09 | 4.5389e-09 | 1.3002e-08 | 7.5e-10 | 1.3821e-09
0:01 | 67263 | 316.734 | 3.1761e-09 | 7.6786e-09 | 4.6583e-09 | 1.3412e-08 | 8.75e-10 | 1.4589e-09
0:01 | 67767 | 318.8496 | 3.6648e-09 | 9.8725e-09 | 4.1806e-09 | 1.3924e-08 | 5e-10 | 1.4589e-09
0:01 | 68271 | 320.833 | 3.6648e-09 | 8.7755e-09 | 4.5389e-09 | 1.4436e-08 | 7.5e-10 | 1.4589e-09
0:01 | 68775 | 322.9486 | 4.1534e-09 | 7.6786e-09 | 4.3e-09 | 1.5152e-08 | 6.25e-10 | 1.6125e-09
0:01 | 69279 | 324.5353 | 3.4205e-09 | 9.8725e-09 | 4.4194e-09 | 1.5255e-08 | 6.25e-10 | 1.4589e-09
0:01 | 69783 | 326.7832 | 3.9091e-09 | 1.0969e-08 | 4.7778e-09 | 1.5664e-08 | 3.75e-10 | 1.6125e-09
0:01 | 70287 | 328.6343 | 3.9091e-09 | 1.0969e-08 | 4.7778e-09 | 1.6279e-08 | 5e-10 | 1.3821e-09
0:01 | 70791 | 330.6177 | 3.9091e-09 | 9.8725e-09 | 4.4194e-09 | 1.6995e-08 | 7.5e-10 | 1.6893e-09
0:01 | 71295 | 332.7333 | 4.1534e-09 | 9.8725e-09 | 4.5389e-09 | 1.7712e-08 | 6.25e-10 | 1.5357e-09
0:01 | 71799 | 334.5845 | 3.6648e-09 | 9.8725e-09 | 4.3e-09 | 1.8224e-08 | 6.25e-10 | 1.6125e-09
0:01 | 72303 | 336.7001 | 4.1534e-09 | 9.8725e-09 | 4.5389e-09 | 1.8429e-08 | 6.25e-10 | 1.6893e-09
0:01 | 72807 | 338.5513 | 3.9091e-09 | 1.0969e-08 | 4.6583e-09 | 1.9145e-08 | 3.75e-10 | 1.6125e-09
0:01 | 73311 | 340.5347 | 3.9091e-09 | 9.8725e-09 | 4.6583e-09 | 2.0476e-08 | 7.5e-10 | 1.4589e-09
0:01 | 73815 | 342.9148 | 3.6648e-09 | 1.0969e-08 | 4.6583e-09 | 2.109e-08 | 6.25e-10 | 1.5357e-09
0:01 | 74319 | 344.6337 | 3.9091e-09 | 1.0969e-08 | 4.5389e-09 | 2.1193e-08 | 6.25e-10 | 1.6125e-09
0:01 | 74823 | 346.7493 | 4.1534e-09 | 1.0969e-08 | 4.8972e-09 | 2.1705e-08 | 8.75e-10 | 1.4589e-09
0:01 | 75327 | 348.6005 | 3.6648e-09 | 9.8725e-09 | 4.7778e-09 | 2.2217e-08 | 6.25e-10 | 1.5357e-09
0:01 | 75831 | 350.9805 | 4.1534e-09 | 1.0969e-08 | 4.7778e-09 | 2.324e-08 | 5e-10 | 1.5357e-09
0:01 | 76335 | 352.8317 | 4.3977e-09 | 9.8725e-09 | 4.6583e-09 | 2.406e-08 | 7.5e-10 | 1.6125e-09
0:01 | 76839 | 355.2118 | 3.9091e-09 | 8.7755e-09 | 4.7778e-09 | 2.4367e-08 | 6.25e-10 | 1.5357e-09
0:01 | 77343 | 357.0629 | 4.1534e-09 | 8.7755e-09 | 5.1361e-09 | 2.5493e-08 | 5e-10 | 1.5357e-09
0:01 | 77847 | 359.1786 | 3.9091e-09 | 8.7755e-09 | 4.4194e-09 | 2.5391e-08 | 6.25e-10 | 1.3821e-09
0:01 | 78351 | 361.2942 | 4.1534e-09 | 8.7755e-09 | 4.8972e-09 | 2.7029e-08 | 5e-10 | 1.3821e-09
0:01 | 78855 | 363.1453 | 3.6648e-09 | 1.0969e-08 | 4.6583e-09 | 2.8257e-08 | 6.25e-10 | 1.3821e-09
0:01 | 79359 | 365.6576 | 4.1534e-09 | 8.7755e-09 | 4.8972e-09 | 2.8564e-08 | 7.5e-10 | 1.5357e-09
0:01 | 79863 | 367.2444 | 3.9091e-09 | 8.7755e-09 | 4.8972e-09 | 3.01e-08 | 7.5e-10 | 1.3821e-09
0:01 | 80367 | 369.2278 | 3.9091e-09 | 9.8725e-09 | 5.1361e-09 | 3.184e-08 | 7.5e-10 | 1.6125e-09
0:01 | 80871 | 371.3434 | 3.9091e-09 | 1.0969e-08 | 4.8972e-09 | 3.3581e-08 | 5e-10 | 1.3054e-09
0:01 | 81375 | 373.1945 | 3.9091e-09 | 8.7755e-09 | 4.7778e-09 | 3.5014e-08 | 6.25e-10 | 1.5357e-09
0:01 | 81879 | 375.0457 | 3.9091e-09 | 8.7755e-09 | 4.7778e-09 | 3.6448e-08 | 7.5e-10 | 1.5357e-09
0:01 | 82383 | 377.1613 | 3.4205e-09 | 7.6786e-09 | 5.0167e-09 | 3.8291e-08 | 6.25e-10 | 1.5357e-09
0:01 | 82887 | 379.2769 | 3.9091e-09 | 8.7755e-09 | 4.7778e-09 | 4.0748e-08 | 6.25e-10 | 1.5357e-09
0:01 | 83391 | 381.2603 | 4.3977e-09 | 1.0969e-08 | 5.1361e-09 | 4.3205e-08 | 6.25e-10 | 1.3821e-09
0:01 | 83895 | 383.376 | 4.1534e-09 | 7.6786e-09 | 4.8972e-09 | 4.5969e-08 | 6.25e-10 | 1.4589e-09
0:01 | 84399 | 385.2271 | 3.9091e-09 | 9.8725e-09 | 4.7778e-09 | 4.8938e-08 | 6.25e-10 | 1.5357e-09
0:01 | 84903 | 387.0783 | 3.9091e-09 | 8.7755e-09 | 4.6583e-09 | 5.0371e-08 | 5e-10 | 1.5357e-09
0:01 | 85407 | 389.4584 | 3.4205e-09 | 1.0969e-08 | 5.1361e-09 | 5.4057e-08 | 5e-10 | 1.5357e-09
0:01 | 85911 | 391.1773 | 4.642e-09 | 7.6786e-09 | 5.6139e-09 | 5.846e-08 | 7.5e-10 | 1.6125e-09
0:01 | 86415 | 393.2929 | 3.4205e-09 | 8.7755e-09 | 4.6583e-09 | 6.0609e-08 | 5e-10 | 1.5357e-09
0:01 | 86919 | 395.5408 | 3.9091e-09 | 7.6786e-09 | 4.7778e-09 | 6.4807e-08 | 6.25e-10 | 1.4589e-09
0:01 | 87423 | 397.3919 | 4.642e-09 | 8.7755e-09 | 4.5389e-09 | 6.8083e-08 | 6.25e-10 | 1.6893e-09
0:01 | 87927 | 399.5076 | 3.6648e-09 | 9.8725e-09 | 4.8972e-09 | 7.1257e-08 | 5e-10 | 1.6125e-09
0:01 | 88431 | 401.0943 | 3.4205e-09 | 8.7755e-09 | 4.4194e-09 | 7.525e-08 | 5e-10 | 1.3821e-09
0:01 | 88935 | 403.3421 | 3.9091e-09 | 8.7755e-09 | 5.0167e-09 | 7.6581e-08 | 6.25e-10 | 1.5357e-09
0:01 | 89439 | 405.59 | 3.9091e-09 | 7.6786e-09 | 5.1361e-09 | 7.9959e-08 | 6.25e-10 | 1.4589e-09
0:01 | 89943 | 407.4411 | 3.6648e-09 | 9.8725e-09 | 5.2556e-09 | 8.2212e-08 | 6.25e-10 | 1.4589e-09
0:02 | 90447 | 409.2923 | 4.8864e-09 | 8.7755e-09 | 4.5389e-09 | 8.5795e-08 | 6.25e-10 | 1.4589e-09
0:02 | 90951 | 411.8046 | 3.9091e-09 | 8.7755e-09 | 4.7778e-09 | 8.9379e-08 | 6.25e-10 | 1.3821e-09
0:02 | 91455 | 413.3913 | 4.1534e-09 | 8.7755e-09 | 5.0167e-09 | 9.1221e-08 | 6.25e-10 | 1.5357e-09
0:02 | 91959 | 415.5069 | 3.6648e-09 | 9.8725e-09 | 4.5389e-09 | 9.5316e-08 | 5e-10 | 1.5357e-09
0:02 | 92463 | 417.4903 | 4.1534e-09 | 9.8725e-09 | 5.0167e-09 | 9.5521e-08 | 6.25e-10 | 1.6893e-09
0:02 | 92967 | 419.6059 | 4.1534e-09 | 1.0969e-08 | 4.6583e-09 | 1.0033e-07 | 6.25e-10 | 1.4589e-09
0:02 | 93471 | 421.7216 | 3.1761e-09 | 1.0969e-08 | 4.6583e-09 | 1.03e-07 | 8.75e-10 | 1.3821e-09
0:02 | 93975 | 423.5727 | 3.6648e-09 | 9.8725e-09 | 5.1361e-09 | 1.0607e-07 | 8.75e-10 | 1.5357e-09
0:02 | 94479 | 425.2916 | 3.9091e-09 | 8.7755e-09 | 4.7778e-09 | 1.0637e-07 | 7.5e-10 | 1.4589e-09
0:02 | 94983 | 427.8039 | 4.1534e-09 | 1.0969e-08 | 4.7778e-09 | 1.076e-07 | 5e-10 | 1.3821e-09
0:02 | 95487 | 429.7873 | 4.1534e-09 | 1.0969e-08 | 4.8972e-09 | 1.0883e-07 | 6.25e-10 | 1.3054e-09
0:02 | 95991 | 431.6385 | 3.6648e-09 | 9.8725e-09 | 5.1361e-09 | 1.1067e-07 | 6.25e-10 | 1.6125e-09
0:02 | 96495 | 433.6219 | 3.6648e-09 | 8.7755e-09 | 5.1361e-09 | 1.1026e-07 | 6.25e-10 | 1.5357e-09
0:02 | 96999 | 435.7375 | 3.6648e-09 | 9.8725e-09 | 5.0167e-09 | 1.0822e-07 | 7.5e-10 | 1.4589e-09
0:02 | 97503 | 437.5887 | 3.9091e-09 | 1.0969e-08 | 4.8972e-09 | 1.118e-07 | 6.25e-10 | 1.6125e-09
0:02 | 98007 | 439.8365 | 3.6648e-09 | 1.0969e-08 | 4.7778e-09 | 1.1252e-07 | 6.25e-10 | 1.3821e-09
0:02 | 98511 | 441.8199 | 3.4205e-09 | 9.8725e-09 | 5.2556e-09 | 1.1446e-07 | 6.25e-10 | 1.5357e-09
0:02 | 99015 | 443.9355 | 4.1534e-09 | 8.7755e-09 | 5.0167e-09 | 1.1395e-07 | 6.25e-10 | 1.6893e-09
0:02 | 99519 | 445.7867 | 4.1534e-09 | 8.7755e-09 | 4.7778e-09 | 1.1661e-07 | 6.25e-10 | 1.5357e-09
0:02 | 100023 | 447.9023 | 3.4205e-09 | 7.6786e-09 | 4.8972e-09 | 1.2081e-07 | 5e-10 | 1.6125e-09
0:02 | 100527 | 449.8857 | 3.1761e-09 | 9.8725e-09 | 5.2556e-09 | 1.2337e-07 | 6.25e-10 | 1.6125e-09
0:02 | 101031 | 452.2658 | 3.6648e-09 | 9.8725e-09 | 5.0167e-09 | 1.2409e-07 | 6.25e-10 | 1.5357e-09
0:02 | 101535 | 453.8525 | 3.9091e-09 | 1.0969e-08 | 4.7778e-09 | 1.2695e-07 | 5e-10 | 1.6893e-09
0:02 | 102039 | 455.8359 | 4.3977e-09 | 1.0969e-08 | 5.2556e-09 | 1.3064e-07 | 7.5e-10 | 1.4589e-09
0:02 | 102543 | 457.9515 | 3.9091e-09 | 8.7755e-09 | 4.8972e-09 | 1.3299e-07 | 5e-10 | 1.6125e-09
0:02 | 103047 | 459.9349 | 3.4205e-09 | 9.8725e-09 | 5.2556e-09 | 1.3524e-07 | 6.25e-10 | 1.4589e-09
0:02 | 103551 | 461.9183 | 3.9091e-09 | 1.2066e-08 | 5.0167e-09 | 1.3545e-07 | 5e-10 | 1.5357e-09
0:02 | 104055 | 463.9017 | 3.6648e-09 | 8.7755e-09 | 5.0167e-09 | 1.3729e-07 | 6.25e-10 | 1.4589e-09
0:02 | 104559 | 466.0173 | 3.6648e-09 | 1.3163e-08 | 4.8972e-09 | 1.3781e-07 | 6.25e-10 | 1.5357e-09
0:02 | 105063 | 468.0007 | 3.6648e-09 | 9.8725e-09 | 5.375e-09 | 1.4026e-07 | 6.25e-10 | 1.6125e-09
0:02 | 105567 | 470.1163 | 3.6648e-09 | 9.8725e-09 | 5.0167e-09 | 1.4016e-07 | 5e-10 | 1.5357e-09
0:02 | 106071 | 472.3642 | 3.9091e-09 | 1.0969e-08 | 5.0167e-09 | 1.4241e-07 | 6.25e-10 | 1.3821e-09
0:02 | 106575 | 474.0831 | 3.9091e-09 | 1.0969e-08 | 5.4944e-09 | 1.4231e-07 | 3.75e-10 | 1.6125e-09
0:02 | 107079 | 475.9343 | 3.4205e-09 | 9.8725e-09 | 4.8972e-09 | 1.4559e-07 | 6.25e-10 | 1.6125e-09
0:02 | 107583 | 478.1821 | 2.6875e-09 | 1.0969e-08 | 4.6583e-09 | 1.4456e-07 | 5e-10 | 1.6125e-09
0:02 | 108087 | 480.1655 | 3.1761e-09 | 1.0969e-08 | 5.375e-09 | 1.4763e-07 | 3.75e-10 | 1.4589e-09
0:02 | 108591 | 482.2811 | 3.6648e-09 | 8.7755e-09 | 5.1361e-09 | 1.5009e-07 | 7.5e-10 | 1.4589e-09
0:02 | 109095 | 484.1323 | 3.4205e-09 | 1.2066e-08 | 4.8972e-09 | 1.5142e-07 | 5e-10 | 1.6125e-09
0:02 | 109599 | 486.3802 | 3.6648e-09 | 1.3163e-08 | 5.375e-09 | 1.5746e-07 | 5e-10 | 1.5357e-09
0:02 | 110103 | 488.0991 | 4.1534e-09 | 1.3163e-08 | 5.4944e-09 | 1.72e-07 | 5e-10 | 1.6893e-09
0:02 | 110607 | 490.0825 | 3.6648e-09 | 1.0969e-08 | 5.1361e-09 | 1.8623e-07 | 3.75e-10 | 1.4589e-09
0:02 | 111111 | 492.3303 | 3.4205e-09 | 1.2066e-08 | 5.2556e-09 | 2.0568e-07 | 6.25e-10 | 1.6125e-09
0:02 | 111615 | 494.1815 | 3.9091e-09 | 1.3163e-08 | 5.2556e-09 | 2.2012e-07 | 5e-10 | 1.6125e-09
0:02 | 112119 | 496.2971 | 3.1761e-09 | 1.2066e-08 | 5.375e-09 | 2.3537e-07 | 6.25e-10 | 1.7661e-09
0:02 | 112623 | 498.6772 | 3.4205e-09 | 1.3163e-08 | 5.1361e-09 | 2.3947e-07 | 6.25e-10 | 1.3821e-09
0:02 | 113127 | 500.5283 | 3.1761e-09 | 1.2066e-08 | 5.1361e-09 | 2.3517e-07 | 5e-10 | 1.5357e-09
0:02 | 113631 | 502.5117 | 3.9091e-09 | 1.0969e-08 | 5.2556e-09 | 2.2585e-07 | 7.5e-10 | 1.6125e-09
0:02 | 114135 | 504.4951 | 3.1761e-09 | 1.2066e-08 | 5.6139e-09 | 2.1213e-07 | 5e-10 | 1.6125e-09
0:02 | 114639 | 506.4785 | 3.4205e-09 | 1.3163e-08 | 5.1361e-09 | 1.9575e-07 | 5e-10 | 1.5357e-09
0:02 | 115143 | 508.5941 | 3.1761e-09 | 1.2066e-08 | 5.2556e-09 | 1.7599e-07 | 6.25e-10 | 1.3821e-09
0:02 | 115647 | 510.5775 | 3.9091e-09 | 1.2066e-08 | 5.2556e-09 | 1.5541e-07 | 6.25e-10 | 1.5357e-09
0:02 | 116151 | 512.6931 | 4.1534e-09 | 1.0969e-08 | 5.8528e-09 | 1.3156e-07 | 6.25e-10 | 1.3821e-09
0:02 | 116655 | 514.6765 | 3.6648e-09 | 8.7755e-09 | 5.6139e-09 | 1.074e-07 | 5e-10 | 1.3821e-09
0:02 | 117159 | 517.0566 | 3.6648e-09 | 9.8725e-09 | 4.8972e-09 | 8.1393e-08 | 6.25e-10 | 1.3821e-09
0:02 | 117663 | 518.7755 | 3.1761e-09 | 7.6786e-09 | 5.7333e-09 | 6.2145e-08 | 5e-10 | 1.4589e-09
0:02 | 118167 | 520.4945 | 3.9091e-09 | 8.7755e-09 | 5.6139e-09 | 4.6686e-08 | 6.25e-10 | 1.5357e-09
0:02 | 118671 | 522.6101 | 3.6648e-09 | 7.6786e-09 | 5.6139e-09 | 3.5321e-08 | 6.25e-10 | 1.3054e-09
0:02 | 119175 | 524.7257 | 3.9091e-09 | 8.7755e-09 | 5.375e-09 | 2.7745e-08 | 5e-10 | 1.4589e-09
0:02 | 119679 | 526.7091 | 3.9091e-09 | 9.8725e-09 | 5.6139e-09 | 2.2012e-08 | 5e-10 | 1.3821e-09
0:02 | 120183 | 528.8247 | 3.9091e-09 | 7.6786e-09 | 5.7333e-09 | 1.8736e-08 | 6.25e-10 | 1.2286e-09
0:02 | 120687 | 530.9403 | 3.6648e-09 | 7.6786e-09 | 5.2556e-09 | 1.4948e-08 | 6.25e-10 | 1.3054e-09
0:02 | 121191 | 532.7915 | 3.9091e-09 | 9.8725e-09 | 5.7333e-09 | 1.331e-08 | 5e-10 | 1.2286e-09
0:02 | 121695 | 534.7749 | 3.6648e-09 | 8.7755e-09 | 5.6139e-09 | 1.1569e-08 | 5e-10 | 1.075e-09
0:02 | 122199 | 536.8905 | 3.6648e-09 | 9.8725e-09 | 5.6139e-09 | 1.0545e-08 | 5e-10 | 1.3054e-09
0:02 | 122703 | 538.8739 | 3.9091e-09 | 9.8725e-09 | 5.6139e-09 | 9.2143e-09 | 5e-10 | 1.3054e-09
0:02 | 123207 | 541.1218 | 3.9091e-09 | 8.7755e-09 | 5.8528e-09 | 8.1905e-09 | 5e-10 | 1.2286e-09
0:02 | 123711 | 542.9729 | 3.6648e-09 | 7.6786e-09 | 5.7333e-09 | 8.6e-09 | 6.25e-10 | 1.3821e-09
0:02 | 124215 | 545.0885 | 3.9091e-09 | 8.7755e-09 | 5.7333e-09 | 7.7809e-09 | 5e-10 | 1.2286e-09
0:02 | 124719 | 546.9397 | 4.1534e-09 | 7.6786e-09 | 5.8528e-09 | 7.5762e-09 | 5e-10 | 1.2286e-09
0:02 | 125223 | 548.9231 | 3.9091e-09 | 9.8725e-09 | 5.7333e-09 | 7.0643e-09 | 5e-10 | 1.2286e-09
0:02 | 125727 | 551.0387 | 3.9091e-09 | 8.7755e-09 | 5.7333e-09 | 6.7571e-09 | 5e-10 | 1.2286e-09
0:02 | 126231 | 553.0221 | 3.9091e-09 | 7.6786e-09 | 5.8528e-09 | 7.1667e-09 | 6.25e-10 | 1.3054e-09
0:02 | 126735 | 555.27 | 3.6648e-09 | 7.6786e-09 | 5.6139e-09 | 6.6548e-09 | 5e-10 | 1.075e-09
0:02 | 127239 | 557.2534 | 3.9091e-09 | 8.7755e-09 | 5.8528e-09 | 6.5524e-09 | 6.25e-10 | 1.3054e-09
0:02 | 127743 | 559.1045 | 4.1534e-09 | 1.0969e-08 | 5.7333e-09 | 6.7571e-09 | 5e-10 | 1.3821e-09
0:02 | 128247 | 560.8234 | 3.6648e-09 | 7.6786e-09 | 6.3306e-09 | 6.7571e-09 | 3.75e-10 | 1.3054e-09
0:02 | 128751 | 563.0713 | 3.6648e-09 | 9.8725e-09 | 5.7333e-09 | 6.45e-09 | 5e-10 | 1.2286e-09
0:02 | 129255 | 565.1869 | 3.9091e-09 | 9.8725e-09 | 5.8528e-09 | 6.2452e-09 | 6.25e-10 | 1.1518e-09
0:02 | 129759 | 567.1703 | 3.9091e-09 | 7.6786e-09 | 6.3306e-09 | 6.2452e-09 | 6.25e-10 | 1.3054e-09
0:02 | 130263 | 569.0215 | 3.6648e-09 | 7.6786e-09 | 5.7333e-09 | 6.2452e-09 | 5e-10 | 1.2286e-09
0:02 | 130767 | 571.4016 | 3.6648e-09 | 7.6786e-09 | 5.9722e-09 | 6.3476e-09 | 3.75e-10 | 1.2286e-09
0:02 | 131271 | 573.385 | 3.6648e-09 | 8.7755e-09 | 6.6889e-09 | 5.9381e-09 | 6.25e-10 | 1.2286e-09
0:02 | 131775 | 575.1039 | 3.9091e-09 | 8.7755e-09 | 6.45e-09 | 6.2452e-09 | 5e-10 | 1.2286e-09
0:02 | 132279 | 576.955 | 3.9091e-09 | 8.7755e-09 | 6.2111e-09 | 6.0405e-09 | 5e-10 | 1.2286e-09
0:02 | 132783 | 579.2029 | 3.9091e-09 | 7.6786e-09 | 6.3306e-09 | 6.0405e-09 | 5e-10 | 1.2286e-09
0:02 | 133287 | 581.1863 | 4.3977e-09 | 6.5816e-09 | 6.5694e-09 | 6.0405e-09 | 5e-10 | 1.4589e-09
0:02 | 133791 | 583.1697 | 4.642e-09 | 8.7755e-09 | 6.0917e-09 | 5.9381e-09 | 5e-10 | 1.3821e-09
0:02 | 134295 | 585.1531 | 3.6648e-09 | 8.7755e-09 | 5.9722e-09 | 6.0405e-09 | 3.75e-10 | 1.3821e-09
0:02 | 134799 | 587.5332 | 4.1534e-09 | 9.8725e-09 | 6.3306e-09 | 6.1429e-09 | 6.25e-10 | 1.3821e-09
0:02 | 135303 | 589.1198 | 3.9091e-09 | 9.8725e-09 | 6.6889e-09 | 6.0405e-09 | 6.25e-10 | 1.2286e-09
0:02 | 135807 | 591.2355 | 3.6648e-09 | 8.7755e-09 | 6.3306e-09 | 5.9381e-09 | 6.25e-10 | 1.3821e-09
0:02 | 136311 | 593.2189 | 3.6648e-09 | 8.7755e-09 | 6.3306e-09 | 6.2452e-09 | 6.25e-10 | 1.3054e-09
0:02 | 136815 | 595.2023 | 4.1534e-09 | 7.6786e-09 | 6.6889e-09 | 6.3476e-09 | 5e-10 | 1.3821e-09
0:02 | 137319 | 597.4501 | 3.9091e-09 | 9.8725e-09 | 6.6889e-09 | 5.8357e-09 | 6.25e-10 | 1.2286e-09
0:02 | 137823 | 599.4335 | 3.9091e-09 | 9.8725e-09 | 6.6889e-09 | 5.9381e-09 | 6.25e-10 | 1.3821e-09
0:02 | 138327 | 601.2847 | 4.642e-09 | 9.8725e-09 | 6.45e-09 | 5.4262e-09 | 5e-10 | 1.2286e-09
0:02 | 138831 | 603.6648 | 3.9091e-09 | 9.8725e-09 | 6.5694e-09 | 5.9381e-09 | 7.5e-10 | 1.3054e-09
0:02 | 139335 | 605.3837 | 3.9091e-09 | 7.6786e-09 | 6.9278e-09 | 6.2452e-09 | 5e-10 | 1.3054e-09
0:02 | 139839 | 607.6316 | 3.9091e-09 | 1.0969e-08 | 6.6889e-09 | 5.9381e-09 | 6.25e-10 | 1.4589e-09
0:02 | 140343 | 609.4827 | 4.1534e-09 | 7.6786e-09 | 6.2111e-09 | 5.6309e-09 | 5e-10 | 1.2286e-09
0:02 | 140847 | 611.995 | 3.9091e-09 | 9.8725e-09 | 6.5694e-09 | 6.0405e-09 | 3.75e-10 | 1.3054e-09
0:02 | 141351 | 613.714 | 4.3977e-09 | 7.6786e-09 | 6.6889e-09 | 5.8357e-09 | 5e-10 | 1.3821e-09
0:02 | 141855 | 615.6974 | 3.9091e-09 | 7.6786e-09 | 6.3306e-09 | 5.9381e-09 | 6.25e-10 | 1.2286e-09
0:02 | 142359 | 617.6807 | 4.1534e-09 | 8.7755e-09 | 6.5694e-09 | 5.7333e-09 | 5e-10 | 1.3821e-09
0:02 | 142863 | 619.7963 | 3.9091e-09 | 8.7755e-09 | 6.9278e-09 | 6.1429e-09 | 6.25e-10 | 1.2286e-09
0:02 | 143367 | 621.6475 | 3.4205e-09 | 6.5816e-09 | 6.9278e-09 | 5.7333e-09 | 6.25e-10 | 1.2286e-09
0:02 | 143871 | 623.8953 | 3.9091e-09 | 7.6786e-09 | 6.5694e-09 | 5.9381e-09 | 3.75e-10 | 1.2286e-09
0:02 | 144375 | 625.6143 | 4.1534e-09 | 8.7755e-09 | 6.6889e-09 | 5.7333e-09 | 6.25e-10 | 1.5357e-09
0:02 | 144879 | 627.9943 | 3.4205e-09 | 9.8725e-09 | 7.0472e-09 | 5.9381e-09 | 3.75e-10 | 1.2286e-09
0:02 | 145383 | 629.8455 | 3.9091e-09 | 9.8725e-09 | 6.8083e-09 | 5.7333e-09 | 6.25e-10 | 1.3054e-09
0:02 | 145887 | 631.9611 | 3.6648e-09 | 1.0969e-08 | 6.8083e-09 | 6.0405e-09 | 5e-10 | 1.4589e-09
0:02 | 146391 | 633.8123 | 4.1534e-09 | 7.6786e-09 | 6.5694e-09 | 6.0405e-09 | 7.5e-10 | 1.3821e-09
0:02 | 146895 | 635.7957 | 3.4205e-09 | 8.7755e-09 | 6.9278e-09 | 5.9381e-09 | 5e-10 | 1.2286e-09
0:02 | 147399 | 638.0435 | 4.1534e-09 | 7.6786e-09 | 6.8083e-09 | 5.6309e-09 | 6.25e-10 | 1.3821e-09
0:02 | 147903 | 640.0269 | 4.1534e-09 | 8.7755e-09 | 7.2861e-09 | 6.0405e-09 | 6.25e-10 | 1.3054e-09
0:02 | 148407 | 642.0103 | 3.6648e-09 | 8.7755e-09 | 7.0472e-09 | 5.4262e-09 | 5e-10 | 1.3054e-09
0:02 | 148911 | 643.9937 | 4.3977e-09 | 8.7755e-09 | 7.1667e-09 | 5.8357e-09 | 5e-10 | 1.3821e-09
0:02 | 149415 | 645.9771 | 3.4205e-09 | 8.7755e-09 | 6.9278e-09 | 5.9381e-09 | 6.25e-10 | 1.3821e-09
0:02 | 149919 | 647.9605 | 3.6648e-09 | 8.7755e-09 | 7.1667e-09 | 5.9381e-09 | 6.25e-10 | 1.3821e-09
0:02 | 150423 | 650.0761 | 3.6648e-09 | 8.7755e-09 | 6.9278e-09 | 5.7333e-09 | 6.25e-10 | 1.3054e-09
0:02 | 150927 | 651.9273 | 4.1534e-09 | 7.6786e-09 | 7.4056e-09 | 5.8357e-09 | 5e-10 | 1.2286e-09
0:03 | 151431 | 653.7785 | 3.1761e-09 | 7.6786e-09 | 6.9278e-09 | 5.6309e-09 | 2.5e-10 | 1.3054e-09
0:03 | 151935 | 655.8941 | 2.9318e-09 | 9.8725e-09 | 6.9278e-09 | 6.1429e-09 | 7.5e-10 | 1.4589e-09
0:03 | 152439 | 658.0097 | 3.9091e-09 | 6.5816e-09 | 7.4056e-09 | 5.5286e-09 | 6.25e-10 | 1.4589e-09
0:03 | 152943 | 660.2575 | 3.9091e-09 | 8.7755e-09 | 7.525e-09 | 5.6309e-09 | 6.25e-10 | 1.3054e-09
0:03 | 153447 | 662.2409 | 3.9091e-09 | 7.6786e-09 | 7.2861e-09 | 5.9381e-09 | 5e-10 | 1.2286e-09
0:03 | 153951 | 663.9599 | 4.1534e-09 | 1.0969e-08 | 7.525e-09 | 5.5286e-09 | 5e-10 | 1.3821e-09
0:03 | 154455 | 666.2077 | 4.1534e-09 | 9.8725e-09 | 7.2861e-09 | 5.8357e-09 | 5e-10 | 1.1518e-09
0:03 | 154959 | 668.0589 | 3.4205e-09 | 8.7755e-09 | 7.2861e-09 | 5.6309e-09 | 5e-10 | 1.6125e-09
0:03 | 155463 | 670.1745 | 4.1534e-09 | 1.0969e-08 | 7.0472e-09 | 5.8357e-09 | 5e-10 | 1.4589e-09
0:03 | 155967 | 672.2901 | 4.3977e-09 | 8.7755e-09 | 7.2861e-09 | 5.7333e-09 | 5e-10 | 1.2286e-09
0:03 | 156471 | 674.2735 | 3.4205e-09 | 8.7755e-09 | 7.7639e-09 | 5.9381e-09 | 7.5e-10 | 1.3821e-09
0:03 | 156975 | 676.1247 | 3.4205e-09 | 9.8725e-09 | 7.4056e-09 | 5.6309e-09 | 5e-10 | 1.2286e-09
0:03 | 157479 | 678.3725 | 4.1534e-09 | 8.7755e-09 | 7.525e-09 | 5.7333e-09 | 6.25e-10 | 1.3054e-09
0:03 | 157983 | 680.3559 | 3.6648e-09 | 9.8725e-09 | 7.6444e-09 | 5.8357e-09 | 7.5e-10 | 1.1518e-09
0:03 | 158487 | 682.2071 | 3.9091e-09 | 8.7755e-09 | 7.6444e-09 | 5.5286e-09 | 6.25e-10 | 1.3821e-09
0:03 | 158991 | 684.0583 | 3.1761e-09 | 8.7755e-09 | 7.2861e-09 | 5.7333e-09 | 5e-10 | 1.3054e-09
0:03 | 159495 | 686.3061 | 3.9091e-09 | 9.8725e-09 | 7.7639e-09 | 5.7333e-09 | 3.75e-10 | 1.1518e-09
0:03 | 159999 | 688.1573 | 4.3977e-09 | 8.7755e-09 | 7.525e-09 | 6.0405e-09 | 5e-10 | 1.1518e-09
0:03 | 160503 | 690.4051 | 4.3977e-09 | 9.8725e-09 | 7.7639e-09 | 5.6309e-09 | 5e-10 | 1.3054e-09
0:03 | 161007 | 692.5207 | 3.4205e-09 | 9.8725e-09 | 7.2861e-09 | 5.8357e-09 | 6.25e-10 | 1.2286e-09
0:03 | 161511 | 694.3719 | 4.1534e-09 | 8.7755e-09 | 7.6444e-09 | 5.8357e-09 | 5e-10 | 1.3054e-09
0:03 | 162015 | 696.4875 | 4.1534e-09 | 8.7755e-09 | 7.6444e-09 | 5.8357e-09 | 6.25e-10 | 1.3821e-09
0:03 | 162519 | 698.4709 | 3.4205e-09 | 9.8725e-09 | 7.7639e-09 | 5.9381e-09 | 5e-10 | 1.3821e-09
0:03 | 163023 | 700.5865 | 3.4205e-09 | 1.0969e-08 | 8.2417e-09 | 5.3238e-09 | 7.5e-10 | 1.2286e-09
0:03 | 163527 | 702.8344 | 3.6648e-09 | 7.6786e-09 | 7.7639e-09 | 6.0405e-09 | 5e-10 | 1.3054e-09
0:03 | 164031 | 704.5533 | 4.1534e-09 | 8.7755e-09 | 7.7639e-09 | 5.7333e-09 | 7.5e-10 | 1.3821e-09
0:03 | 164535 | 706.5367 | 3.6648e-09 | 8.7755e-09 | 8.0028e-09 | 5.7333e-09 | 5e-10 | 1.3054e-09
0:03 | 165039 | 708.7846 | 3.9091e-09 | 1.2066e-08 | 8.0028e-09 | 5.8357e-09 | 7.5e-10 | 1.3821e-09
0:03 | 165543 | 710.6357 | 3.6648e-09 | 9.8725e-09 | 7.8833e-09 | 5.8357e-09 | 6.25e-10 | 1.2286e-09
0:03 | 166047 | 712.7513 | 3.6648e-09 | 1.0969e-08 | 8.2417e-09 | 5.9381e-09 | 5e-10 | 1.3821e-09
0:03 | 166551 | 714.7347 | 4.3977e-09 | 9.8725e-09 | 8.3611e-09 | 6.0405e-09 | 3.75e-10 | 1.3821e-09
0:03 | 167055 | 716.5859 | 3.9091e-09 | 9.8725e-09 | 8.4806e-09 | 5.6309e-09 | 6.25e-10 | 1.3821e-09
0:03 | 167559 | 718.7015 | 4.1534e-09 | 1.0969e-08 | 8.2417e-09 | 5.8357e-09 | 6.25e-10 | 1.2286e-09
0:03 | 168063 | 720.6849 | 3.9091e-09 | 7.6786e-09 | 8.0028e-09 | 5.8357e-09 | 5e-10 | 1.4589e-09
0:03 | 168567 | 722.6683 | 3.9091e-09 | 8.7755e-09 | 8.4806e-09 | 6.1429e-09 | 6.25e-10 | 1.3054e-09
0:03 | 169071 | 724.9162 | 3.9091e-09 | 1.0969e-08 | 8.0028e-09 | 5.7333e-09 | 7.5e-10 | 1.3054e-09
0:03 | 169575 | 726.8995 | 3.9091e-09 | 8.7755e-09 | 8.0028e-09 | 5.6309e-09 | 6.25e-10 | 1.1518e-09
0:03 | 170079 | 728.8829 | 4.3977e-09 | 1.0969e-08 | 8.2417e-09 | 6.2452e-09 | 6.25e-10 | 1.3054e-09
0:03 | 170583 | 730.8663 | 3.6648e-09 | 1.0969e-08 | 8.3611e-09 | 5.7333e-09 | 2.5e-10 | 1.5357e-09
0:03 | 171087 | 732.7175 | 3.9091e-09 | 9.8725e-09 | 9.3167e-09 | 5.8357e-09 | 5e-10 | 1.2286e-09
0:03 | 171591 | 734.8331 | 4.1534e-09 | 1.0969e-08 | 8.3611e-09 | 6.0405e-09 | 5e-10 | 1.3821e-09
0:03 | 172095 | 736.9487 | 3.9091e-09 | 9.8725e-09 | 8.7194e-09 | 6.1429e-09 | 6.25e-10 | 1.3821e-09
0:03 | 172599 | 738.6676 | 3.6648e-09 | 1.2066e-08 | 8.3611e-09 | 5.7333e-09 | 5e-10 | 1.3054e-09
0:03 | 173103 | 740.9155 | 3.6648e-09 | 9.8725e-09 | 8.4806e-09 | 5.6309e-09 | 7.5e-10 | 1.4589e-09
0:03 | 173607 | 743.1634 | 3.6648e-09 | 8.7755e-09 | 8.7194e-09 | 6.1429e-09 | 6.25e-10 | 1.1518e-09
0:03 | 174111 | 745.0145 | 3.9091e-09 | 8.7755e-09 | 8.4806e-09 | 5.7333e-09 | 3.75e-10 | 1.3821e-09
0:03 | 174615 | 746.9979 | 3.6648e-09 | 8.7755e-09 | 8.9583e-09 | 6.2452e-09 | 5e-10 | 1.4589e-09
0:03 | 175119 | 748.8491 | 3.9091e-09 | 9.8725e-09 | 8.8389e-09 | 6.3476e-09 | 5e-10 | 1.2286e-09
0:03 | 175623 | 750.9647 | 3.9091e-09 | 8.7755e-09 | 8.9583e-09 | 5.9381e-09 | 6.25e-10 | 1.2286e-09
0:03 | 176127 | 752.9481 | 4.1534e-09 | 9.8725e-09 | 8.3611e-09 | 5.8357e-09 | 6.25e-10 | 1.3054e-09
0:03 | 176631 | 754.9315 | 4.3977e-09 | 9.8725e-09 | 8.8389e-09 | 6.1429e-09 | 5e-10 | 1.4589e-09
0:03 | 177135 | 756.9149 | 3.9091e-09 | 9.8725e-09 | 8.9583e-09 | 5.6309e-09 | 5e-10 | 1.3821e-09
0:03 | 177639 | 759.0305 | 3.6648e-09 | 1.3163e-08 | 8.9583e-09 | 5.7333e-09 | 3.75e-10 | 1.3054e-09
0:03 | 178143 | 761.0139 | 4.1534e-09 | 8.7755e-09 | 9.0778e-09 | 5.6309e-09 | 5e-10 | 1.3054e-09
0:03 | 178647 | 763.1295 | 3.9091e-09 | 1.0969e-08 | 9.1972e-09 | 5.9381e-09 | 6.25e-10 | 1.1518e-09
0:03 | 179151 | 765.1129 | 3.9091e-09 | 8.7755e-09 | 8.9583e-09 | 5.9381e-09 | 5e-10 | 1.3054e-09
0:03 | 179655 | 767.0963 | 3.1761e-09 | 1.0969e-08 | 8.8389e-09 | 5.6309e-09 | 6.25e-10 | 1.1518e-09
0:03 | 180159 | 768.9475 | 4.1534e-09 | 9.8725e-09 | 9.0778e-09 | 6.0405e-09 | 5e-10 | 1.3821e-09
0:03 | 180663 | 771.0631 | 4.3977e-09 | 8.7755e-09 | 9.0778e-09 | 5.7333e-09 | 5e-10 | 1.3821e-09
0:03 | 181167 | 773.1787 | 3.6648e-09 | 9.8725e-09 | 8.8389e-09 | 5.8357e-09 | 3.75e-10 | 1.3821e-09
0:03 | 181671 | 775.1621 | 3.4205e-09 | 9.8725e-09 | 9.675e-09 | 6.1429e-09 | 5e-10 | 1.3054e-09
0:03 | 182175 | 777.1455 | 3.6648e-09 | 8.7755e-09 | 9.4361e-09 | 6.2452e-09 | 6.25e-10 | 1.3821e-09
0:03 | 182679 | 779.3933 | 3.1761e-09 | 1.0969e-08 | 9.5556e-09 | 5.8357e-09 | 6.25e-10 | 1.3821e-09
0:03 | 183183 | 781.2445 | 3.6648e-09 | 1.0969e-08 | 9.7944e-09 | 6.1429e-09 | 5e-10 | 1.5357e-09
0:03 | 183687 | 783.3601 | 4.3977e-09 | 8.7755e-09 | 9.5556e-09 | 6.0405e-09 | 7.5e-10 | 1.3821e-09
0:03 | 184191 | 785.3435 | 3.9091e-09 | 1.0969e-08 | 9.1972e-09 | 6.1429e-09 | 6.25e-10 | 1.3821e-09
0:03 | 184695 | 787.3269 | 3.6648e-09 | 9.8725e-09 | 9.5556e-09 | 5.7333e-09 | 6.25e-10 | 1.5357e-09
0:03 | 185199 | 789.1781 | 3.6648e-09 | 8.7755e-09 | 9.4361e-09 | 5.9381e-09 | 5e-10 | 1.4589e-09
0:03 | 185703 | 791.2937 | 3.6648e-09 | 8.7755e-09 | 9.675e-09 | 6.1429e-09 | 5e-10 | 1.4589e-09
0:03 | 186207 | 793.2771 | 4.1534e-09 | 8.7755e-09 | 9.7944e-09 | 6.1429e-09 | 5e-10 | 1.3821e-09
0:03 | 186711 | 795.3927 | 3.6648e-09 | 1.2066e-08 | 9.675e-09 | 6.0405e-09 | 3.75e-10 | 1.3821e-09
0:03 | 187215 | 797.5083 | 3.6648e-09 | 9.8725e-09 | 9.5556e-09 | 6.1429e-09 | 6.25e-10 | 1.3821e-09
0:03 | 187719 | 799.4917 | 4.642e-09 | 1.0969e-08 | 9.4361e-09 | 5.9381e-09 | 5e-10 | 1.3054e-09
0:03 | 188223 | 801.4751 | 4.3977e-09 | 1.2066e-08 | 9.3167e-09 | 5.8357e-09 | 7.5e-10 | 1.4589e-09
0:03 | 188727 | 803.5907 | 3.9091e-09 | 1.0969e-08 | 1.0153e-08 | 6.1429e-09 | 6.25e-10 | 1.3054e-09
0:03 | 189231 | 805.7063 | 3.6648e-09 | 1.2066e-08 | 9.5556e-09 | 5.7333e-09 | 5e-10 | 1.3821e-09
0:03 | 189735 | 807.6897 | 3.9091e-09 | 8.7755e-09 | 9.9139e-09 | 6.2452e-09 | 6.25e-10 | 1.2286e-09
0:03 | 190239 | 809.4087 | 4.1534e-09 | 9.8725e-09 | 9.5556e-09 | 5.7333e-09 | 7.5e-10 | 1.3821e-09
0:03 | 190743 | 811.5243 | 4.642e-09 | 7.6786e-09 | 9.675e-09 | 6.1429e-09 | 7.5e-10 | 1.4589e-09
0:03 | 191247 | 813.6399 | 3.4205e-09 | 9.8725e-09 | 9.7944e-09 | 6.3476e-09 | 8.75e-10 | 1.3821e-09
0:03 | 191751 | 815.8877 | 4.1534e-09 | 1.2066e-08 | 1.0272e-08 | 5.8357e-09 | 5e-10 | 1.3054e-09
0:03 | 192255 | 817.6067 | 3.9091e-09 | 8.7755e-09 | 9.675e-09 | 5.9381e-09 | 6.25e-10 | 1.3821e-09
0:03 | 192759 | 819.7223 | 3.9091e-09 | 1.0969e-08 | 1.0033e-08 | 5.9381e-09 | 6.25e-10 | 1.4589e-09
0:03 | 193263 | 821.7057 | 3.6648e-09 | 1.0969e-08 | 9.5556e-09 | 5.5286e-09 | 5e-10 | 1.3054e-09
0:03 | 193767 | 823.689 | 3.6648e-09 | 9.8725e-09 | 1.0392e-08 | 5.9381e-09 | 6.25e-10 | 1.4589e-09
0:03 | 194271 | 825.6724 | 3.9091e-09 | 1.0969e-08 | 9.7944e-09 | 5.8357e-09 | 5e-10 | 1.3821e-09
0:03 | 194775 | 827.9203 | 4.3977e-09 | 1.0969e-08 | 9.4361e-09 | 6.2452e-09 | 5e-10 | 1.3054e-09
0:03 | 195279 | 829.6392 | 3.6648e-09 | 9.8725e-09 | 1.0033e-08 | 5.7333e-09 | 5e-10 | 1.4589e-09
0:03 | 195783 | 831.7548 | 3.9091e-09 | 9.8725e-09 | 1.0153e-08 | 5.6309e-09 | 5e-10 | 1.3054e-09
0:03 | 196287 | 833.8705 | 3.6648e-09 | 1.0969e-08 | 1.0989e-08 | 5.8357e-09 | 5e-10 | 1.3821e-09
0:03 | 196791 | 835.7216 | 3.1761e-09 | 9.8725e-09 | 1.075e-08 | 5.5286e-09 | 5e-10 | 1.3054e-09
0:03 | 197295 | 838.234 | 4.642e-09 | 1.0969e-08 | 1.075e-08 | 6.1429e-09 | 5e-10 | 1.3054e-09
0:03 | 197799 | 840.0851 | 3.6648e-09 | 1.2066e-08 | 1.0153e-08 | 5.3238e-09 | 5e-10 | 1.3821e-09
0:03 | 198303 | 842.0685 | 3.9091e-09 | 9.8725e-09 | 1.0392e-08 | 5.9381e-09 | 7.5e-10 | 1.5357e-09
0:03 | 198807 | 843.9197 | 4.3977e-09 | 1.0969e-08 | 1.0511e-08 | 5.7333e-09 | 5e-10 | 1.4589e-09
0:03 | 199311 | 845.903 | 4.1534e-09 | 9.8725e-09 | 1.0869e-08 | 5.8357e-09 | 6.25e-10 | 1.5357e-09
0:03 | 199815 | 847.8864 | 4.3977e-09 | 9.8725e-09 | 1.0392e-08 | 5.7333e-09 | 6.25e-10 | 1.3054e-09
0:03 | 200319 | 850.1343 | 4.642e-09 | 1.2066e-08 | 1.0392e-08 | 5.9381e-09 | 6.25e-10 | 1.6125e-09
0:03 | 200823 | 851.8532 | 3.1761e-09 | 1.0969e-08 | 1.075e-08 | 5.4262e-09 | 5e-10 | 1.4589e-09
0:03 | 201327 | 853.9688 | 4.1534e-09 | 1.0969e-08 | 1.0989e-08 | 5.2214e-09 | 6.25e-10 | 1.3821e-09
0:03 | 201831 | 856.2167 | 4.1534e-09 | 1.2066e-08 | 1.1108e-08 | 5.5286e-09 | 6.25e-10 | 1.4589e-09
0:03 | 202335 | 858.2001 | 4.3977e-09 | 8.7755e-09 | 1.0989e-08 | 5.6309e-09 | 6.25e-10 | 1.3821e-09
0:03 | 202839 | 860.0513 | 4.1534e-09 | 9.8725e-09 | 1.0511e-08 | 5.7333e-09 | 6.25e-10 | 1.4589e-09
0:03 | 203343 | 861.9024 | 3.6648e-09 | 1.2066e-08 | 1.1347e-08 | 5.5286e-09 | 5e-10 | 1.3054e-09
0:03 | 203847 | 864.018 | 3.6648e-09 | 1.2066e-08 | 1.1228e-08 | 5.7333e-09 | 3.75e-10 | 1.3821e-09
0:03 | 204351 | 866.1337 | 4.3977e-09 | 1.0969e-08 | 1.1108e-08 | 5.5286e-09 | 6.25e-10 | 1.3821e-09
0:03 | 204855 | 868.1171 | 4.642e-09 | 1.0969e-08 | 1.1108e-08 | 5.6309e-09 | 6.25e-10 | 1.4589e-09
0:03 | 205359 | 870.2327 | 3.6648e-09 | 1.2066e-08 | 1.1108e-08 | 5.7333e-09 | 5e-10 | 1.3054e-09
0:03 | 205863 | 872.4806 | 3.9091e-09 | 9.8725e-09 | 1.1228e-08 | 5.6309e-09 | 3.75e-10 | 1.3821e-09
0:03 | 206367 | 874.1995 | 3.6648e-09 | 1.3163e-08 | 1.0989e-08 | 5.8357e-09 | 3.75e-10 | 1.5357e-09
0:03 | 206871 | 876.1829 | 3.9091e-09 | 1.0969e-08 | 1.1467e-08 | 5.9381e-09 | 7.5e-10 | 1.3821e-09
0:03 | 207375 | 878.2985 | 4.1534e-09 | 1.0969e-08 | 1.1108e-08 | 5.8357e-09 | 5e-10 | 1.4589e-09
0:03 | 207879 | 880.1496 | 4.3977e-09 | 9.8725e-09 | 1.1586e-08 | 5.5286e-09 | 7.5e-10 | 1.5357e-09
0:03 | 208383 | 882.3975 | 3.9091e-09 | 1.0969e-08 | 1.1706e-08 | 5.6309e-09 | 5e-10 | 1.4589e-09
0:03 | 208887 | 884.5131 | 4.3977e-09 | 1.0969e-08 | 1.1706e-08 | 5.9381e-09 | 6.25e-10 | 1.4589e-09
0:03 | 209391 | 886.3643 | 4.3977e-09 | 9.8725e-09 | 1.1467e-08 | 5.7333e-09 | 7.5e-10 | 1.3821e-09
0:03 | 209895 | 888.3477 | 4.1534e-09 | 1.3163e-08 | 1.1467e-08 | 5.9381e-09 | 6.25e-10 | 1.4589e-09
0:04 | 210399 | 890.1988 | 3.9091e-09 | 1.0969e-08 | 1.1586e-08 | 5.6309e-09 | 5e-10 | 1.3821e-09
0:04 | 210903 | 892.5789 | 3.9091e-09 | 9.8725e-09 | 1.1586e-08 | 5.4262e-09 | 3.75e-10 | 1.4589e-09
0:04 | 211407 | 894.4301 | 4.3977e-09 | 1.0969e-08 | 1.1467e-08 | 5.3238e-09 | 3.75e-10 | 1.3821e-09
0:04 | 211911 | 896.2812 | 4.642e-09 | 1.0969e-08 | 1.1467e-08 | 5.4262e-09 | 3.75e-10 | 1.3821e-09
0:04 | 212415 | 898.3969 | 4.1534e-09 | 8.7755e-09 | 1.1467e-08 | 5.7333e-09 | 6.25e-10 | 1.4589e-09
0:04 | 212919 | 900.6447 | 3.4205e-09 | 1.0969e-08 | 1.1108e-08 | 5.6309e-09 | 6.25e-10 | 1.5357e-09
0:04 | 213423 | 902.7604 | 4.3977e-09 | 1.2066e-08 | 1.1944e-08 | 6.1429e-09 | 6.25e-10 | 1.4589e-09
0:04 | 213927 | 904.4793 | 3.9091e-09 | 1.0969e-08 | 1.1228e-08 | 5.5286e-09 | 5e-10 | 1.4589e-09
0:04 | 214431 | 906.4627 | 4.3977e-09 | 9.8725e-09 | 1.1825e-08 | 5.6309e-09 | 5e-10 | 1.5357e-09
0:04 | 214935 | 908.4461 | 4.1534e-09 | 1.3163e-08 | 1.1347e-08 | 5.8357e-09 | 6.25e-10 | 1.4589e-09
0:04 | 215439 | 910.6939 | 4.1534e-09 | 9.8725e-09 | 1.2183e-08 | 5.4262e-09 | 6.25e-10 | 1.6125e-09
0:04 | 215944 | 912.5451 | 4.3977e-09 | 1.2066e-08 | 1.1825e-08 | 5.6309e-09 | 5e-10 | 1.5357e-09
0:04 | 216448 | 914.5285 | 3.4205e-09 | 1.0969e-08 | 1.1825e-08 | 5.4262e-09 | 7.5e-10 | 1.6893e-09
0:04 | 216952 | 916.6441 | 4.1534e-09 | 9.8725e-09 | 1.2183e-08 | 5.3238e-09 | 7.5e-10 | 1.5357e-09
0:04 | 217456 | 918.4952 | 4.8864e-09 | 9.8725e-09 | 1.1825e-08 | 5.8357e-09 | 6.25e-10 | 1.4589e-09
0:04 | 217960 | 920.3464 | 4.642e-09 | 1.2066e-08 | 1.1825e-08 | 5.9381e-09 | 7.5e-10 | 1.4589e-09
0:04 | 218464 | 922.7265 | 4.3977e-09 | 1.0969e-08 | 1.1825e-08 | 5.5286e-09 | 6.25e-10 | 1.6125e-09
0:04 | 218968 | 924.7099 | 4.3977e-09 | 1.0969e-08 | 1.2183e-08 | 5.9381e-09 | 6.25e-10 | 1.3054e-09
0:04 | 219472 | 927.0899 | 3.9091e-09 | 1.3163e-08 | 1.2303e-08 | 5.8357e-09 | 6.25e-10 | 1.6125e-09
0:04 | 219976 | 928.8088 | 3.9091e-09 | 9.8725e-09 | 1.2064e-08 | 5.8357e-09 | 7.5e-10 | 1.3821e-09
0:04 | 220480 | 930.7922 | 3.6648e-09 | 9.8725e-09 | 1.2303e-08 | 5.6309e-09 | 7.5e-10 | 1.3821e-09
0:04 | 220984 | 932.9078 | 4.1534e-09 | 1.0969e-08 | 1.2303e-08 | 5.7333e-09 | 5e-10 | 1.5357e-09
0:04 | 221488 | 935.0235 | 4.3977e-09 | 1.3163e-08 | 1.2661e-08 | 5.6309e-09 | 6.25e-10 | 1.3821e-09
0:04 | 221992 | 937.1391 | 3.9091e-09 | 9.8725e-09 | 1.2422e-08 | 5.7333e-09 | 6.25e-10 | 1.3821e-09
0:04 | 222496 | 938.858 | 4.642e-09 | 1.0969e-08 | 1.2542e-08 | 5.5286e-09 | 5e-10 | 1.5357e-09
0:04 | 223000 | 940.8414 | 3.9091e-09 | 1.2066e-08 | 1.2183e-08 | 5.7333e-09 | 6.25e-10 | 1.5357e-09
0:04 | 223504 | 942.8248 | 3.9091e-09 | 1.2066e-08 | 1.2303e-08 | 5.8357e-09 | 6.25e-10 | 1.3821e-09
0:04 | 224008 | 944.676 | 4.3977e-09 | 1.2066e-08 | 1.29e-08 | 5.5286e-09 | 6.25e-10 | 1.3821e-09
0:04 | 224512 | 947.056 | 4.3977e-09 | 1.0969e-08 | 1.2183e-08 | 5.8357e-09 | 8.75e-10 | 1.4589e-09
0:04 | 225016 | 949.0394 | 3.6648e-09 | 1.0969e-08 | 1.2781e-08 | 5.6309e-09 | 5e-10 | 1.5357e-09
0:04 | 225520 | 951.0228 | 4.3977e-09 | 1.0969e-08 | 1.2542e-08 | 6.2452e-09 | 7.5e-10 | 1.4589e-09
0:04 | 226024 | 953.0062 | 4.8864e-09 | 1.2066e-08 | 1.29e-08 | 5.6309e-09 | 5e-10 | 1.4589e-09
0:04 | 226528 | 955.1218 | 3.9091e-09 | 1.0969e-08 | 1.2781e-08 | 5.7333e-09 | 6.25e-10 | 1.5357e-09
0:04 | 227032 | 957.2375 | 4.3977e-09 | 1.3163e-08 | 1.29e-08 | 5.8357e-09 | 6.25e-10 | 1.5357e-09
0:04 | 227536 | 959.0886 | 3.9091e-09 | 1.0969e-08 | 1.3258e-08 | 5.7333e-09 | 3.75e-10 | 1.5357e-09
0:04 | 228040 | 961.072 | 4.8864e-09 | 1.2066e-08 | 1.2422e-08 | 6.1429e-09 | 6.25e-10 | 1.5357e-09
0:04 | 228544 | 962.9232 | 4.3977e-09 | 1.0969e-08 | 1.3378e-08 | 5.7333e-09 | 6.25e-10 | 1.5357e-09
0:04 | 229048 | 964.6422 | 3.9091e-09 | 8.7755e-09 | 1.3019e-08 | 5.7333e-09 | 5e-10 | 1.3821e-09
0:04 | 229552 | 966.89 | 3.4205e-09 | 1.0969e-08 | 1.2781e-08 | 5.9381e-09 | 6.25e-10 | 1.4589e-09
0:04 | 230056 | 969.5345 | 3.9091e-09 | 1.2066e-08 | 1.3497e-08 | 6.0405e-09 | 6.25e-10 | 1.4589e-09
0:04 | 230560 | 971.2534 | 4.1534e-09 | 1.2066e-08 | 1.29e-08 | 5.8357e-09 | 5e-10 | 1.5357e-09
0:04 | 231064 | 973.3691 | 3.6648e-09 | 1.2066e-08 | 1.29e-08 | 6.0405e-09 | 6.25e-10 | 1.5357e-09
0:04 | 231568 | 975.3525 | 3.9091e-09 | 1.2066e-08 | 1.3497e-08 | 5.9381e-09 | 6.25e-10 | 1.6125e-09
0:04 | 232072 | 977.3359 | 3.9091e-09 | 1.0969e-08 | 1.3497e-08 | 5.8357e-09 | 7.5e-10 | 1.6125e-09
0:04 | 232576 | 979.3192 | 4.1534e-09 | 1.2066e-08 | 1.3258e-08 | 5.7333e-09 | 6.25e-10 | 1.6125e-09
0:04 | 233080 | 981.1704 | 4.1534e-09 | 1.3163e-08 | 1.3378e-08 | 5.9381e-09 | 6.25e-10 | 1.6125e-09
0:04 | 233584 | 983.286 | 4.3977e-09 | 1.0969e-08 | 1.3378e-08 | 6.0405e-09 | 7.5e-10 | 1.4589e-09
0:04 | 234088 | 985.1372 | 4.1534e-09 | 1.3163e-08 | 1.2661e-08 | 5.9381e-09 | 5e-10 | 1.6125e-09
0:04 | 234592 | 987.2528 | 4.642e-09 | 9.8725e-09 | 1.3497e-08 | 5.7333e-09 | 7.5e-10 | 1.3821e-09
0:04 | 235096 | 989.104 | 4.642e-09 | 1.0969e-08 | 1.3497e-08 | 5.8357e-09 | 7.5e-10 | 1.7661e-09
0:04 | 235600 | 991.3518 | 4.3977e-09 | 1.0969e-08 | 1.3617e-08 | 5.8357e-09 | 6.25e-10 | 1.6893e-09
0:04 | 236104 | 993.4675 | 3.1761e-09 | 1.2066e-08 | 1.3617e-08 | 5.5286e-09 | 6.25e-10 | 1.3821e-09
0:04 | 236608 | 995.3186 | 4.8864e-09 | 1.2066e-08 | 1.3497e-08 | 5.8357e-09 | 5e-10 | 1.5357e-09
0:04 | 237112 | 997.4342 | 5.1307e-09 | 1.2066e-08 | 1.3497e-08 | 5.8357e-09 | 6.25e-10 | 1.4589e-09
0:04 | 237616 | 999.4176 | 3.9091e-09 | 1.3163e-08 | 1.3258e-08 | 6.0405e-09 | 6.25e-10 | 1.3821e-09
0:04 | 238120 | 1001.401 | 4.8864e-09 | 9.8725e-09 | 1.3975e-08 | 5.6309e-09 | 3.75e-10 | 1.6893e-09
0:04 | 238624 | 1003.3844 | 3.6648e-09 | 1.2066e-08 | 1.3856e-08 | 5.9381e-09 | 5e-10 | 1.4589e-09
0:04 | 239128 | 1005.3678 | 4.1534e-09 | 1.2066e-08 | 1.3258e-08 | 6.2452e-09 | 6.25e-10 | 1.3821e-09
0:04 | 239632 | 1007.4834 | 4.8864e-09 | 1.2066e-08 | 1.3975e-08 | 5.9381e-09 | 6.25e-10 | 1.4589e-09