## h2tpd_10LView1
585 | scans | 104 | DataLength
header | 25 | lines
Date | 2016-04-24 | Time | 19:02
ID | HAL RC RGA 301 #14852 | Version | 3
Scans | 6
Scan ID | Mode | Input | Scanned | Start | Stop | Increment | Dwell | Settle | RS | RelSEM
Scan 1 | RGA | Temperature | none | 0.4 | 0.4 | 0.01 | 10 | 8 | 1 | 1
Scan 2 | RGA | SEM | mass | 2 | 2 | 0.01 | 10 | 8 | 0.44 | 1
Scan 3 | RGA | SEM | mass | 16 | 16 | 0.01 | 10 | 8 | 0.098 | 1
Scan 4 | RGA | SEM | mass | 18 | 18 | 0.01 | 10 | 8 | 0.9 | 1
Scan 5 | RGA | SEM | mass | 28 | 28 | 0.01 | 10 | 8 | 1.05 | 1
Scan 6 | RGA | SEM | mass | 44 | 44 | 0.01 | 10 | 8 | 1.4 | 1
Environment
Global | RGA
F1 | 1 | ( 1 = on, 0 = off )
F2 | 0 | ( 1 = on, 0 = off )
cage | 3.3 | V
delta-m | 0 | %
electron-energy | 70 | V
emission | 1000 | uA
focus | -90 | V
mass | 5.5 | amu
mode-change-delay | 1000 | ms
multiplier | 1000 | V
resolution | 0 | %
Data | 6
Time | ms | Scan 1 : none 0.40 | Hydrogen | Oxygen-16 | Water | Carbon monoxide | Carbon dioxide
0:00 | 1219 | 170.3596 | -2.4432e-10 | -1.5357e-10 | 9.5556e-12 | 1.5357e-11 | 6.9107e-12
0:00 | 1650 | 170.2274 | 2.4432e-10 | 4.3878e-10 | 1.2781e-10 | 1.7814e-10 | 1.3361e-10
0:00 | 2082 | 170.4918 | 3.9091e-09 | 2.9069e-09 | 6.5694e-10 | 1.3217e-09 | 4.8452e-10
0:00 | 2514 | 170.4918 | 4.1534e-09 | 2.9837e-09 | 6.1872e-10 | 1.3985e-09 | 4.9066e-10
0:00 | 2945 | 170.4918 | 4.3977e-09 | 2.5339e-09 | 5.6975e-10 | 1.3514e-09 | 4.2232e-10
0:00 | 3377 | 170.6241 | 4.3977e-09 | 2.4901e-09 | 5.1242e-10 | 1.3729e-09 | 3.2941e-10
0:00 | 3809 | 170.4918 | 4.3977e-09 | 2.8959e-09 | 5.0644e-10 | 1.2992e-09 | 3.6089e-10
0:00 | 4240 | 170.3596 | 4.642e-09 | 2.8301e-09 | 4.7181e-10 | 1.3883e-09 | 3.225e-10
0:00 | 4672 | 170.3596 | 4.3977e-09 | 2.9288e-09 | 4.6106e-10 | 1.3781e-09 | 2.3804e-10
0:00 | 5104 | 170.3596 | 4.3977e-09 | 2.3145e-09 | 3.6789e-10 | 1.2992e-09 | 2.9639e-10
0:00 | 5535 | 170.4918 | 4.1534e-09 | 2.1829e-09 | 3.8222e-10 | 1.3473e-09 | 2.8948e-10
0:00 | 5967 | 170.2274 | 4.3977e-09 | 2.6985e-09 | 4.085e-10 | 1.4129e-09 | 2.8795e-10
0:00 | 6399 | 170.6241 | 4.3977e-09 | 2.7094e-09 | 3.2728e-10 | 1.3402e-09 | 2.9179e-10
0:00 | 6830 | 170.2274 | 4.3977e-09 | 2.1061e-09 | 3.4042e-10 | 1.3688e-09 | 2.9179e-10
0:00 | 7262 | 170.4918 | 4.642e-09 | 1.9306e-09 | 3.8819e-10 | 1.4149e-09 | 2.8411e-10
0:00 | 7694 | 170.3596 | 4.3977e-09 | 2.3584e-09 | 3.6311e-10 | 1.2398e-09 | 2.7105e-10
0:00 | 8125 | 170.4918 | 4.3977e-09 | 1.7441e-09 | 3.2967e-10 | 1.5234e-09 | 3.1175e-10
0:00 | 8557 | 170.3596 | 4.3977e-09 | 2.2926e-09 | 3.44e-10 | 1.4456e-09 | 2.8104e-10
0:00 | 8989 | 170.3596 | 5.1307e-09 | 2.2378e-09 | 3.8819e-10 | 1.4088e-09 | 2.6875e-10
0:00 | 9420 | 170.3596 | 4.642e-09 | 1.7222e-09 | 3.2608e-10 | 1.4722e-09 | 2.8257e-10
0:00 | 9852 | 170.4918 | 4.642e-09 | 2.1281e-09 | 3.5236e-10 | 1.4825e-09 | 2.9255e-10
0:00 | 10284 | 170.4918 | 4.8864e-09 | 2.3255e-09 | 3.3564e-10 | 1.4323e-09 | 2.557e-10
0:00 | 10715 | 170.3596 | 4.8864e-09 | 2.2268e-09 | 3.7386e-10 | 1.4589e-09 | 2.772e-10
0:00 | 11129 | 170.3596 | 4.8864e-09 | 2.3365e-09 | 3.5833e-10 | 1.4968e-09 | 2.6645e-10
0:00 | 11560 | 170.3596 | 4.8864e-09 | 2.0293e-09 | 3.8819e-10 | 1.4466e-09 | 2.8795e-10
0:00 | 11992 | 170.4918 | 4.642e-09 | 2.4462e-09 | 2.3769e-10 | 1.4518e-09 | 2.4879e-10
0:00 | 12424 | 170.3596 | 4.642e-09 | 2.139e-09 | 3.1294e-10 | 1.4538e-09 | 2.795e-10
0:00 | 12855 | 170.4918 | 4.642e-09 | 2.6327e-09 | 3.3206e-10 | 2.0005e-09 | 3.2404e-10
0:00 | 13287 | 170.2274 | 4.8864e-09 | 2.3255e-09 | 3.5117e-10 | 1.9534e-09 | 2.6568e-10
0:00 | 13719 | 170.6241 | 4.8864e-09 | 2.5888e-09 | 2.9264e-10 | 2.1264e-09 | 2.4418e-10
0:00 | 14150 | 170.6241 | 5.1307e-09 | 2.2378e-09 | 3.7625e-10 | 2.1019e-09 | 2.4725e-10
0:00 | 14582 | 170.3596 | 5.6193e-09 | 2.4571e-09 | 3.9536e-10 | 2.1131e-09 | 2.9025e-10
0:00 | 15014 | 170.2274 | 4.642e-09 | 1.9087e-09 | 3.3683e-10 | 1.8705e-09 | 2.8871e-10
0:00 | 15445 | 170.4918 | 5.1307e-09 | 2.2926e-09 | 3.5833e-10 | 1.7722e-09 | 3.3786e-10
0:00 | 15877 | 170.2274 | 4.8864e-09 | 1.7222e-09 | 3.6311e-10 | 1.7149e-09 | 2.5186e-10
0:00 | 16309 | 170.4918 | 4.642e-09 | 2.4352e-09 | 3.3683e-10 | 1.7272e-09 | 2.4418e-10
0:00 | 16740 | 170.3596 | 4.8864e-09 | 1.9525e-09 | 3.1056e-10 | 1.7917e-09 | 2.8795e-10
0:00 | 17172 | 170.4918 | 4.8864e-09 | 1.8319e-09 | 3.2369e-10 | 1.678e-09 | 2.9946e-10
0:00 | 17604 | 170.4918 | 4.8864e-09 | 2.4462e-09 | 3.2131e-10 | 1.678e-09 | 2.6491e-10
0:00 | 18035 | 170.4918 | 4.8864e-09 | 2.5997e-09 | 2.8189e-10 | 1.6422e-09 | 2.603e-10
0:00 | 18467 | 170.6241 | 4.8864e-09 | 2.0622e-09 | 3.0219e-10 | 1.5593e-09 | 3.0254e-10
0:00 | 18899 | 170.4918 | 4.642e-09 | 1.9416e-09 | 3.2847e-10 | 1.6944e-09 | 2.7413e-10
0:00 | 19330 | 170.3596 | 5.1307e-09 | 1.6783e-09 | 3.0219e-10 | 1.5889e-09 | 2.3189e-10
0:00 | 19762 | 170.6241 | 4.8864e-09 | 2.139e-09 | 3.4281e-10 | 1.6678e-09 | 2.8795e-10
0:00 | 20194 | 170.3596 | 4.8864e-09 | 2.2597e-09 | 3.0936e-10 | 1.5398e-09 | 2.9563e-10
0:00 | 20625 | 170.2274 | 5.1307e-09 | 2.3913e-09 | 3.3683e-10 | 1.5838e-09 | 3.1252e-10
0:00 | 21057 | 170.4918 | 4.642e-09 | 2.4901e-09 | 2.8189e-10 | 1.5019e-09 | 2.5646e-10
0:00 | 21489 | 170.3596 | 5.6193e-09 | 1.8319e-09 | 3.4758e-10 | 1.4815e-09 | 2.7643e-10
0:00 | 21920 | 170.3596 | 5.1307e-09 | 2.4571e-09 | 3.7983e-10 | 1.633e-09 | 2.9332e-10
0:00 | 22352 | 170.6241 | 4.642e-09 | 1.9525e-09 | 3.655e-10 | 1.7169e-09 | 2.9486e-10
0:00 | 22784 | 170.4918 | 4.642e-09 | 2.523e-09 | 3.7028e-10 | 1.5337e-09 | 2.5723e-10
0:00 | 23215 | 170.3596 | 4.8864e-09 | 1.8099e-09 | 3.1892e-10 | 1.6637e-09 | 2.6568e-10
0:00 | 23647 | 170.3596 | 4.8864e-09 | 1.9416e-09 | 3.5714e-10 | 1.505e-09 | 2.6414e-10
0:00 | 24079 | 170.3596 | 4.642e-09 | 2.0293e-09 | 3.6311e-10 | 1.5152e-09 | 2.3957e-10
0:00 | 24510 | 170.4918 | 5.1307e-09 | 2.1939e-09 | 2.6994e-10 | 1.4507e-09 | 2.4264e-10
0:00 | 24942 | 170.2274 | 4.8864e-09 | 2.1719e-09 | 3.4997e-10 | 1.5214e-09 | 2.7643e-10
0:00 | 25374 | 170.2274 | 4.8864e-09 | 2.2158e-09 | 3.3803e-10 | 1.5511e-09 | 3.0791e-10
0:00 | 25805 | 170.3596 | 4.642e-09 | 2.2378e-09 | 2.5561e-10 | 1.4599e-09 | 3.0177e-10
0:00 | 26237 | 170.6241 | 4.8864e-09 | 1.9196e-09 | 3.4758e-10 | 1.6924e-09 | 3.2096e-10
0:00 | 26669 | 170.6241 | 4.8864e-09 | 2.15e-09 | 3.7147e-10 | 1.935e-09 | 3.1943e-10
0:00 | 27100 | 171.153 | 5.375e-09 | 2.0952e-09 | 3.4519e-10 | 1.6852e-09 | 2.8948e-10
0:00 | 27532 | 171.9463 | 5.8636e-09 | 2.3584e-09 | 5.0286e-10 | 1.8111e-09 | 3.1789e-10
0:00 | 27964 | 172.7397 | 6.3523e-09 | 2.523e-09 | 4.6822e-10 | 1.6166e-09 | 3.0945e-10
0:00 | 28395 | 174.0619 | 8.5511e-09 | 1.9306e-09 | 5.3511e-10 | 1.6104e-09 | 3.0791e-10
0:00 | 28809 | 175.5164 | 1.2949e-08 | 2.2268e-09 | 5.3392e-10 | 1.6698e-09 | 3.4093e-10
0:00 | 29240 | 178.2932 | 2.0034e-08 | 2.1829e-09 | 5.1719e-10 | 1.5521e-09 | 3.3171e-10
0:00 | 29672 | 180.6732 | 2.7608e-08 | 2.0403e-09 | 4.2761e-10 | 1.5838e-09 | 3.4323e-10
0:00 | 30104 | 183.8467 | 3.3716e-08 | 2.4023e-09 | 4.0372e-10 | 1.4866e-09 | 3.1252e-10
0:00 | 30535 | 187.0201 | 3.6648e-08 | 1.6015e-09 | 4.2761e-10 | 1.3934e-09 | 3.3402e-10
0:00 | 30967 | 190.458 | 3.7381e-08 | 1.799e-09 | 4.5747e-10 | 1.4026e-09 | 2.8641e-10
0:01 | 31399 | 194.0281 | 3.4449e-08 | 1.7551e-09 | 3.4519e-10 | 1.419e-09 | 2.4264e-10
0:01 | 31830 | 197.2015 | 3.1517e-08 | 1.6125e-09 | 3.4997e-10 | 1.2501e-09 | 2.9332e-10
0:01 | 32244 | 200.1105 | 2.6875e-08 | 1.8977e-09 | 3.0817e-10 | 1.4825e-09 | 2.9563e-10
0:01 | 32675 | 202.8872 | 2.4676e-08 | 2.1061e-09 | 3.7028e-10 | 1.3095e-09 | 3.0254e-10
0:01 | 33089 | 205.2673 | 2.1011e-08 | 1.9635e-09 | 3.6072e-10 | 1.375e-09 | 2.5109e-10
0:01 | 33520 | 208.1763 | 1.979e-08 | 2.2158e-09 | 3.9178e-10 | 1.3801e-09 | 3.1559e-10
0:01 | 33952 | 210.2919 | 1.8079e-08 | 1.6564e-09 | 3.7267e-10 | 1.4354e-09 | 2.772e-10
0:01 | 34384 | 212.1431 | 1.7591e-08 | 2.0293e-09 | 3.6192e-10 | 1.3422e-09 | 2.4495e-10
0:01 | 34815 | 213.7298 | 1.6858e-08 | 2.3365e-09 | 3.225e-10 | 1.5142e-09 | 2.4495e-10
0:01 | 35247 | 215.8454 | 1.6125e-08 | 2.1829e-09 | 3.2131e-10 | 1.3913e-09 | 2.7182e-10
0:01 | 35679 | 217.1677 | 1.6858e-08 | 1.7112e-09 | 4.1567e-10 | 1.4221e-09 | 2.4955e-10
0:01 | 36110 | 218.6222 | 1.7102e-08 | 2.161e-09 | 3.0219e-10 | 1.3821e-09 | 2.8104e-10
0:01 | 36542 | 219.8122 | 1.7102e-08 | 1.3602e-09 | 3.3325e-10 | 1.4774e-09 | 2.6491e-10
0:01 | 36974 | 220.87 | 1.6369e-08 | 2.1171e-09 | 3.5236e-10 | 1.3463e-09 | 1.9811e-10
0:01 | 37405 | 222.4567 | 1.7591e-08 | 2.7753e-09 | 3.1533e-10 | 1.3565e-09 | 2.388e-10
0:01 | 37837 | 223.5145 | 1.7835e-08 | 2.0952e-09 | 3.7983e-10 | 1.3658e-09 | 2.3343e-10
0:01 | 38269 | 224.5723 | 1.8079e-08 | 1.9964e-09 | 3.4639e-10 | 1.5715e-09 | 2.5416e-10
0:01 | 38700 | 225.8946 | 1.9546e-08 | 2.3036e-09 | 3.8342e-10 | 1.3883e-09 | 2.3266e-10
0:01 | 39132 | 227.0846 | 1.8813e-08 | 2.1281e-09 | 3.1653e-10 | 1.3013e-09 | 2.6645e-10
0:01 | 39564 | 228.5391 | 2.0523e-08 | 1.8429e-09 | 3.9058e-10 | 1.3811e-09 | 2.8257e-10
0:01 | 39995 | 229.8614 | 1.9301e-08 | 1.9635e-09 | 3.7625e-10 | 1.463e-09 | 2.3727e-10
0:01 | 40427 | 231.5803 | 1.8568e-08 | 2.0184e-09 | 3.9656e-10 | 1.3781e-09 | 2.7182e-10
0:01 | 40859 | 233.4315 | 1.7102e-08 | 1.5906e-09 | 3.5117e-10 | 1.3555e-09 | 3.3786e-10
0:01 | 41290 | 234.886 | 1.8079e-08 | 1.9196e-09 | 3.9297e-10 | 1.3115e-09 | 2.5493e-10
0:01 | 41722 | 236.8694 | 1.6614e-08 | 2.7862e-09 | 3.6908e-10 | 1.3637e-09 | 2.8641e-10
0:01 | 42154 | 238.5883 | 1.5881e-08 | 2.3475e-09 | 3.6669e-10 | 1.333e-09 | 2.8718e-10
0:01 | 42585 | 240.5717 | 1.5881e-08 | 1.6235e-09 | 3.2489e-10 | 1.3525e-09 | 2.6721e-10
0:01 | 43017 | 242.6873 | 1.5148e-08 | 1.9745e-09 | 3.5236e-10 | 1.3504e-09 | 2.5186e-10
0:01 | 43449 | 244.5385 | 1.4415e-08 | 1.799e-09 | 3.7744e-10 | 1.3371e-09 | 2.9793e-10
0:01 | 43880 | 246.6541 | 1.3926e-08 | 1.777e-09 | 3.5594e-10 | 1.4425e-09 | 3.0945e-10
0:01 | 44312 | 248.373 | 1.3438e-08 | 1.7661e-09 | 3.6789e-10 | 1.4006e-09 | 2.6721e-10
0:01 | 44744 | 250.6209 | 1.417e-08 | 2.3694e-09 | 3.5475e-10 | 1.4507e-09 | 2.7259e-10
0:01 | 45175 | 252.6043 | 1.246e-08 | 1.9306e-09 | 3.2967e-10 | 1.4067e-09 | 2.9409e-10
0:01 | 45607 | 254.3232 | 1.2216e-08 | 1.9306e-09 | 4.2164e-10 | 1.3463e-09 | 3.4477e-10
0:01 | 46039 | 256.4388 | 1.2216e-08 | 2.0293e-09 | 4.0611e-10 | 1.4692e-09 | 2.9025e-10
0:01 | 46470 | 258.1578 | 1.1972e-08 | 2.3804e-09 | 3.7147e-10 | 1.3627e-09 | 3.5321e-10
0:01 | 46902 | 260.1412 | 1.1727e-08 | 2.4571e-09 | 3.8103e-10 | 1.3473e-09 | 2.7105e-10
0:01 | 47334 | 261.8601 | 1.0994e-08 | 2.2487e-09 | 4.0611e-10 | 1.3443e-09 | 3.2173e-10
0:01 | 47765 | 263.3146 | 1.1239e-08 | 2.1829e-09 | 4.0014e-10 | 1.4292e-09 | 2.4418e-10
0:01 | 48197 | 265.0336 | 1.0994e-08 | 1.5577e-09 | 4.1208e-10 | 1.4231e-09 | 2.8641e-10
0:01 | 48629 | 266.6203 | 1.1483e-08 | 2.4242e-09 | 4.0372e-10 | 1.3391e-09 | 2.6337e-10
0:01 | 49060 | 268.0748 | 1.0994e-08 | 2.2487e-09 | 4.4075e-10 | 1.4159e-09 | 2.4341e-10
0:01 | 49492 | 269.7937 | 1.0994e-08 | 2.7972e-09 | 4.8614e-10 | 1.3934e-09 | 2.5262e-10
0:01 | 49924 | 271.3804 | 1.1972e-08 | 2.3255e-09 | 4.6583e-10 | 1.3668e-09 | 2.8795e-10
0:01 | 50355 | 273.2316 | 1.1727e-08 | 2.0842e-09 | 4.5747e-10 | 1.3699e-09 | 2.772e-10
0:01 | 50787 | 274.8183 | 1.1483e-08 | 2.2268e-09 | 5.3869e-10 | 1.291e-09 | 2.9255e-10
0:01 | 51219 | 276.5372 | 1.1972e-08 | 1.799e-09 | 4.73e-10 | 1.4446e-09 | 2.6645e-10
0:01 | 51650 | 278.1239 | 1.1727e-08 | 1.6564e-09 | 4.6464e-10 | 1.4118e-09 | 2.9639e-10
0:01 | 52082 | 279.8429 | 1.1483e-08 | 1.9087e-09 | 4.8614e-10 | 1.2777e-09 | 2.6184e-10
0:01 | 52495 | 281.4296 | 1.1727e-08 | 2.4462e-09 | 4.5508e-10 | 1.3576e-09 | 3.1866e-10
0:01 | 52927 | 283.0163 | 1.1483e-08 | 1.6893e-09 | 4.0969e-10 | 1.4548e-09 | 3.033e-10
0:01 | 53359 | 284.8675 | 1.1483e-08 | 1.9196e-09 | 4.7061e-10 | 1.334e-09 | 2.8871e-10
0:01 | 53790 | 286.3219 | 1.2704e-08 | 2.0622e-09 | 4.3e-10 | 1.3371e-09 | 3.0945e-10
0:01 | 54222 | 287.7764 | 1.2704e-08 | 2.0293e-09 | 4.7181e-10 | 1.3719e-09 | 3.1098e-10
0:01 | 54654 | 290.2887 | 1.3193e-08 | 1.9745e-09 | 3.8939e-10 | 1.4006e-09 | 2.6875e-10
0:01 | 55085 | 292.2721 | 1.2704e-08 | 2.4023e-09 | 4.9928e-10 | 1.3801e-09 | 2.6645e-10
0:01 | 55517 | 294.1233 | 1.2949e-08 | 2.15e-09 | 4.8017e-10 | 1.419e-09 | 2.8411e-10
0:01 | 55949 | 295.5778 | 1.3193e-08 | 2.0403e-09 | 4.4553e-10 | 1.42e-09 | 2.9639e-10
0:01 | 56380 | 297.2967 | 1.3682e-08 | 2.9179e-09 | 5.4108e-10 | 1.5439e-09 | 2.8871e-10
0:01 | 56794 | 299.0157 | 1.2949e-08 | 1.9196e-09 | 4.1328e-10 | 1.288e-09 | 2.8257e-10
0:01 | 57225 | 300.8668 | 1.3193e-08 | 2.0952e-09 | 4.3239e-10 | 1.3944e-09 | 3.1712e-10
0:01 | 57657 | 302.8502 | 1.3682e-08 | 2.3255e-09 | 4.7061e-10 | 1.4681e-09 | 2.7796e-10
0:01 | 58089 | 304.1725 | 1.3926e-08 | 2.4133e-09 | 4.3717e-10 | 1.4599e-09 | 2.8641e-10
0:01 | 58520 | 305.8914 | 1.5636e-08 | 1.5247e-09 | 4.4433e-10 | 1.2664e-09 | 3.202e-10
0:01 | 58952 | 307.6104 | 1.5148e-08 | 1.6674e-09 | 4.7897e-10 | 1.3473e-09 | 2.8027e-10
0:01 | 59384 | 309.4615 | 1.6125e-08 | 1.8867e-09 | 4.2642e-10 | 1.3688e-09 | 3.2634e-10
0:01 | 59797 | 311.1805 | 1.5636e-08 | 1.9964e-09 | 4.1806e-10 | 1.3924e-09 | 3.248e-10
0:01 | 60229 | 312.635 | 1.5881e-08 | 2.15e-09 | 3.9058e-10 | 1.5173e-09 | 3.3555e-10
0:01 | 60660 | 314.3539 | 1.7591e-08 | 1.9855e-09 | 4.0969e-10 | 1.3647e-09 | 2.795e-10
0:01 | 61092 | 316.0728 | 1.6858e-08 | 2.0513e-09 | 4.4911e-10 | 1.3443e-09 | 2.8641e-10
0:01 | 61524 | 317.924 | 1.8079e-08 | 1.8319e-09 | 4.3119e-10 | 1.3883e-09 | 3.2173e-10
0:01 | 61955 | 319.5107 | 1.8568e-08 | 2.3804e-09 | 4.0969e-10 | 1.4241e-09 | 3.0791e-10
0:01 | 62387 | 321.2297 | 1.979e-08 | 2.4242e-09 | 4.4075e-10 | 1.4395e-09 | 2.7796e-10
0:01 | 62800 | 322.8164 | 1.979e-08 | 1.5796e-09 | 4.0372e-10 | 1.3422e-09 | 3.1482e-10
0:01 | 63232 | 324.2709 | 2.0523e-08 | 1.8319e-09 | 4.2761e-10 | 1.4487e-09 | 3.0714e-10
0:01 | 63664 | 326.2543 | 2.15e-08 | 2.6107e-09 | 4.3597e-10 | 1.3801e-09 | 2.9179e-10
0:01 | 64095 | 327.9732 | 2.1744e-08 | 2.1719e-09 | 4.5031e-10 | 1.2961e-09 | 2.9409e-10
0:01 | 64527 | 329.6921 | 2.1744e-08 | 1.9306e-09 | 3.9894e-10 | 1.3586e-09 | 3.033e-10
0:01 | 64959 | 331.8078 | 2.1744e-08 | 1.6674e-09 | 4.5747e-10 | 1.2019e-09 | 3.3248e-10
0:01 | 65372 | 333.2623 | 2.1744e-08 | 2.6546e-09 | 3.6072e-10 | 1.4733e-09 | 2.5877e-10
0:01 | 65804 | 334.849 | 2.2966e-08 | 2.1829e-09 | 3.5714e-10 | 1.421e-09 | 2.9025e-10
0:01 | 66235 | 336.7001 | 2.3455e-08 | 2.15e-09 | 4.0372e-10 | 1.4446e-09 | 2.3573e-10
0:01 | 66649 | 338.1546 | 2.3699e-08 | 1.9745e-09 | 3.5236e-10 | 1.4313e-09 | 2.4264e-10
0:01 | 67080 | 340.138 | 2.3699e-08 | 1.7003e-09 | 3.7625e-10 | 1.4077e-09 | 2.6491e-10
0:01 | 67512 | 341.9892 | 2.5409e-08 | 1.9635e-09 | 3.2967e-10 | 1.3954e-09 | 3.1252e-10
0:01 | 67944 | 343.7081 | 2.5653e-08 | 1.8867e-09 | 3.4878e-10 | 1.3893e-09 | 2.9179e-10
0:01 | 68357 | 345.427 | 2.5898e-08 | 2.0842e-09 | 2.9264e-10 | 1.2736e-09 | 3.1482e-10
0:01 | 68789 | 347.0138 | 2.6875e-08 | 1.6564e-09 | 3.655e-10 | 1.3893e-09 | 2.8411e-10
0:01 | 69220 | 348.7327 | 2.7608e-08 | 1.8099e-09 | 3.5833e-10 | 1.2818e-09 | 3.0177e-10
0:01 | 69652 | 350.5839 | 2.9563e-08 | 1.8977e-09 | 3.3683e-10 | 1.463e-09 | 3.0791e-10
0:01 | 70084 | 351.9061 | 3.225e-08 | 1.799e-09 | 3.1653e-10 | 1.3412e-09 | 2.9255e-10
0:01 | 70515 | 354.154 | 3.4205e-08 | 2.3145e-09 | 3.87e-10 | 1.3688e-09 | 2.9716e-10
0:01 | 70947 | 355.4762 | 3.5182e-08 | 1.5906e-09 | 3.4042e-10 | 1.4477e-09 | 2.7643e-10
0:01 | 71379 | 357.4596 | 3.7869e-08 | 2.0732e-09 | 4.085e-10 | 1.3166e-09 | 2.7105e-10
0:01 | 71810 | 359.1786 | 3.958e-08 | 2.2158e-09 | 4.0492e-10 | 1.3514e-09 | 2.9946e-10
0:01 | 72242 | 360.7653 | 3.9824e-08 | 2.4023e-09 | 4.0969e-10 | 1.4169e-09 | 3.1098e-10
0:01 | 72674 | 362.4842 | 4.0068e-08 | 2.0952e-09 | 3.5594e-10 | 1.376e-09 | 2.7566e-10
0:01 | 73105 | 364.3354 | 4.0312e-08 | 1.8209e-09 | 3.0219e-10 | 1.333e-09 | 3.2173e-10
0:01 | 73537 | 366.451 | 4.0068e-08 | 1.8977e-09 | 3.1533e-10 | 1.3781e-09 | 3.2173e-10
0:01 | 73969 | 367.9055 | 3.8847e-08 | 1.5577e-09 | 4.1447e-10 | 1.3422e-09 | 3.0637e-10
0:01 | 74400 | 369.36 | 3.6892e-08 | 1.9745e-09 | 3.1056e-10 | 1.4487e-09 | 3.1021e-10
0:01 | 74832 | 371.3434 | 3.4693e-08 | 2.0952e-09 | 3.5953e-10 | 1.3412e-09 | 3.3939e-10
0:01 | 75264 | 372.9301 | 3.1273e-08 | 1.6893e-09 | 3.3803e-10 | 1.3258e-09 | 3.3709e-10
0:01 | 75695 | 374.649 | 2.7119e-08 | 2.0074e-09 | 3.3325e-10 | 1.3699e-09 | 3.2173e-10
0:01 | 76127 | 376.5002 | 2.2722e-08 | 2.1171e-09 | 3.225e-10 | 1.3361e-09 | 2.7259e-10
0:01 | 76540 | 378.3514 | 1.9546e-08 | 1.9416e-09 | 3.5953e-10 | 1.3586e-09 | 2.772e-10
0:01 | 76954 | 379.8058 | 1.5392e-08 | 1.9635e-09 | 4.085e-10 | 1.3125e-09 | 2.6952e-10
0:01 | 77385 | 381.5248 | 1.3438e-08 | 2.0403e-09 | 3.4161e-10 | 1.3084e-09 | 3.0714e-10
0:01 | 77817 | 383.1115 | 1.1972e-08 | 1.9964e-09 | 3.0817e-10 | 1.4108e-09 | 2.8027e-10
0:01 | 78249 | 384.9627 | 1.0506e-08 | 2.501e-09 | 3.5356e-10 | 1.2204e-09 | 2.9332e-10
0:01 | 78680 | 386.9461 | 9.7727e-09 | 2.2816e-09 | 3.5117e-10 | 1.2337e-09 | 2.8488e-10
0:01 | 79112 | 388.4006 | 8.7954e-09 | 2.0403e-09 | 3.0458e-10 | 1.3074e-09 | 2.7489e-10
0:01 | 79544 | 390.2517 | 8.3068e-09 | 1.9525e-09 | 3.1414e-10 | 1.4006e-09 | 2.8795e-10
0:01 | 79975 | 391.9707 | 7.3295e-09 | 2.3913e-09 | 3.6789e-10 | 1.4088e-09 | 2.9332e-10
0:01 | 80407 | 393.6896 | 7.5739e-09 | 1.799e-09 | 3.6431e-10 | 1.3156e-09 | 2.8334e-10
0:01 | 80839 | 395.4085 | 6.5966e-09 | 1.9416e-09 | 3.7864e-10 | 1.3627e-09 | 2.7873e-10
0:01 | 81270 | 396.9953 | 6.3523e-09 | 2.5449e-09 | 3.5236e-10 | 1.2695e-09 | 2.6491e-10
0:01 | 81684 | 398.7142 | 6.3523e-09 | 2.3255e-09 | 3.5714e-10 | 1.3217e-09 | 3.5091e-10
0:01 | 82097 | 400.5654 | 5.8636e-09 | 2.4352e-09 | 3.9417e-10 | 1.4364e-09 | 2.9486e-10
0:01 | 82510 | 401.7554 | 5.6193e-09 | 2.7424e-09 | 4.0253e-10 | 1.3944e-09 | 3.2173e-10
0:01 | 82942 | 403.871 | 5.6193e-09 | 2.1939e-09 | 2.8667e-10 | 1.4487e-09 | 2.7566e-10
0:01 | 83374 | 405.59 | 5.375e-09 | 2.0952e-09 | 3.5236e-10 | 1.3903e-09 | 3.0484e-10
0:01 | 83805 | 407.0445 | 5.375e-09 | 1.9196e-09 | 3.4639e-10 | 1.3525e-09 | 2.4418e-10
0:01 | 84237 | 408.7634 | 5.1307e-09 | 1.788e-09 | 2.9742e-10 | 1.42e-09 | 3.248e-10
0:01 | 84669 | 410.4823 | 4.8864e-09 | 2.2158e-09 | 3.5833e-10 | 1.333e-09 | 2.818e-10
0:01 | 85100 | 412.3335 | 4.8864e-09 | 1.8867e-09 | 3.5117e-10 | 1.3954e-09 | 3.0023e-10
0:01 | 85532 | 414.0524 | 4.3977e-09 | 2.5339e-09 | 3.8103e-10 | 1.3565e-09 | 2.7413e-10
0:01 | 85964 | 415.7713 | 5.375e-09 | 1.8319e-09 | 3.4639e-10 | 1.4774e-09 | 2.9716e-10
0:01 | 86395 | 417.4903 | 4.8864e-09 | 2.139e-09 | 2.9742e-10 | 1.4088e-09 | 3.0177e-10
0:01 | 86827 | 419.2092 | 4.3977e-09 | 2.5888e-09 | 3.4281e-10 | 1.3832e-09 | 2.7643e-10
0:01 | 87259 | 421.1927 | 4.3977e-09 | 2.4352e-09 | 3.1056e-10 | 1.4835e-09 | 3.3095e-10
0:01 | 87690 | 422.7794 | 4.3977e-09 | 2.0622e-09 | 3.9656e-10 | 1.3801e-09 | 3.1405e-10
0:01 | 88122 | 424.3661 | 4.3977e-09 | 2.1061e-09 | 3.6192e-10 | 1.3576e-09 | 3.5168e-10
0:01 | 88554 | 426.2172 | 4.3977e-09 | 2.2707e-09 | 3.2369e-10 | 1.4487e-09 | 2.7643e-10
0:01 | 88985 | 428.0684 | 4.3977e-09 | 1.8648e-09 | 3.2967e-10 | 1.5654e-09 | 2.8488e-10
0:01 | 89417 | 429.5229 | 4.642e-09 | 1.9525e-09 | 3.9536e-10 | 1.547e-09 | 3.5936e-10
0:01 | 89849 | 431.5063 | 4.1534e-09 | 2.0732e-09 | 3.44e-10 | 1.3668e-09 | 3.225e-10
0:02 | 90280 | 433.093 | 4.1534e-09 | 1.8429e-09 | 3.7028e-10 | 1.3084e-09 | 3.225e-10
0:02 | 90712 | 434.8119 | 4.8864e-09 | 1.6674e-09 | 4.3119e-10 | 1.4579e-09 | 2.9716e-10
0:02 | 91125 | 436.3986 | 4.1534e-09 | 2.0293e-09 | 3.7028e-10 | 1.5214e-09 | 2.9255e-10
0:02 | 91557 | 438.382 | 4.642e-09 | 1.8758e-09 | 4.2403e-10 | 1.4978e-09 | 2.8795e-10
0:02 | 91989 | 439.7043 | 4.642e-09 | 2.2597e-09 | 3.4519e-10 | 1.5429e-09 | 2.8488e-10
0:02 | 92420 | 441.8199 | 4.3977e-09 | 2.4352e-09 | 3.1414e-10 | 1.4968e-09 | 3.1712e-10
0:02 | 92852 | 443.4066 | 4.3977e-09 | 2.0074e-09 | 3.1414e-10 | 1.4088e-09 | 3.1021e-10
0:02 | 93284 | 445.1256 | 4.3977e-09 | 2.2926e-09 | 3.7147e-10 | 1.4538e-09 | 3.3632e-10
0:02 | 93715 | 446.9767 | 4.1534e-09 | 2.1829e-09 | 3.6311e-10 | 1.4436e-09 | 2.6568e-10
0:02 | 94147 | 448.5635 | 4.1534e-09 | 2.2048e-09 | 3.1892e-10 | 1.4681e-09 | 2.4034e-10
0:02 | 94579 | 450.2824 | 4.3977e-09 | 2.2597e-09 | 3.1294e-10 | 1.5603e-09 | 3.1175e-10
0:02 | 95010 | 452.2658 | 4.642e-09 | 1.9416e-09 | 3.3325e-10 | 1.4978e-09 | 3.3709e-10
0:02 | 95442 | 453.7203 | 4.3977e-09 | 2.1829e-09 | 3.4878e-10 | 1.5531e-09 | 3.0945e-10
0:02 | 95874 | 455.5714 | 4.3977e-09 | 2.3913e-09 | 3.6072e-10 | 1.549e-09 | 2.6952e-10
0:02 | 96305 | 457.1582 | 4.642e-09 | 2.4133e-09 | 3.9894e-10 | 1.6473e-09 | 3.3095e-10
0:02 | 96737 | 459.0093 | 4.642e-09 | 1.799e-09 | 4.2164e-10 | 1.6422e-09 | 3.3632e-10
0:02 | 97169 | 460.596 | 4.1534e-09 | 2.7862e-09 | 4.2761e-10 | 1.6831e-09 | 3.1021e-10
0:02 | 97600 | 462.315 | 4.1534e-09 | 1.9416e-09 | 3.6669e-10 | 1.7886e-09 | 3.1021e-10
0:02 | 98032 | 463.9017 | 4.1534e-09 | 2.1061e-09 | 2.9861e-10 | 1.635e-09 | 3.2173e-10
0:02 | 98464 | 465.4884 | 4.1534e-09 | 1.9964e-09 | 3.5714e-10 | 1.7691e-09 | 3.0561e-10
0:02 | 98895 | 467.2074 | 4.3977e-09 | 2.0184e-09 | 3.5356e-10 | 1.7251e-09 | 3.225e-10
0:02 | 99327 | 469.0585 | 4.3977e-09 | 2.1939e-09 | 3.4161e-10 | 1.8265e-09 | 3.2941e-10
0:02 | 99740 | 471.0419 | 3.9091e-09 | 2.1719e-09 | 4.0492e-10 | 1.8889e-09 | 2.8027e-10
0:02 | 100172 | 472.7609 | 4.642e-09 | 2.2378e-09 | 3.6908e-10 | 1.8039e-09 | 3.2327e-10
0:02 | 100604 | 474.3476 | 4.3977e-09 | 2.3036e-09 | 3.7625e-10 | 1.7435e-09 | 2.987e-10
0:02 | 101035 | 476.0665 | 4.3977e-09 | 2.2816e-09 | 4.3e-10 | 1.7732e-09 | 3.1252e-10
0:02 | 101467 | 478.3144 | 4.3977e-09 | 2.1719e-09 | 3.3922e-10 | 1.8695e-09 | 3.1636e-10
0:02 | 101899 | 479.9011 | 4.3977e-09 | 1.8648e-09 | 3.2369e-10 | 1.8111e-09 | 2.8334e-10
0:02 | 102330 | 481.7522 | 3.6648e-09 | 1.9196e-09 | 3.6072e-10 | 1.8521e-09 | 2.9793e-10
0:02 | 102762 | 483.339 | 4.1534e-09 | 2.6985e-09 | 3.7386e-10 | 1.9033e-09 | 3.1252e-10
0:02 | 103194 | 485.0579 | 4.3977e-09 | 2.4242e-09 | 3.7267e-10 | 1.9237e-09 | 3.1175e-10
0:02 | 103625 | 486.9091 | 4.1534e-09 | 1.7551e-09 | 3.6311e-10 | 1.893e-09 | 3.2096e-10
0:02 | 104057 | 488.7602 | 4.3977e-09 | 1.9087e-09 | 3.1414e-10 | 2.0056e-09 | 3.1712e-10
0:02 | 104489 | 490.2147 | 4.642e-09 | 2.4352e-09 | 4.0014e-10 | 1.9923e-09 | 3.6012e-10
0:02 | 104920 | 491.9336 | 4.642e-09 | 1.9964e-09 | 3.4519e-10 | 1.933e-09 | 3.1405e-10
0:02 | 105352 | 493.5203 | 4.642e-09 | 1.7441e-09 | 3.7386e-10 | 2.0814e-09 | 3.2173e-10
0:02 | 105784 | 495.5037 | 4.642e-09 | 1.7222e-09 | 3.9656e-10 | 2.0241e-09 | 3.44e-10
0:02 | 106215 | 496.9582 | 4.3977e-09 | 1.8429e-09 | 3.4639e-10 | 2.0046e-09 | 3.248e-10
0:02 | 106647 | 498.6772 | 4.3977e-09 | 2.5449e-09 | 4.73e-10 | 2.022e-09 | 3.1405e-10
0:02 | 107079 | 500.3961 | 4.1534e-09 | 2.15e-09 | 3.4758e-10 | 1.9933e-09 | 2.987e-10
0:02 | 107510 | 502.2473 | 4.642e-09 | 1.6893e-09 | 3.5475e-10 | 2.0763e-09 | 2.7873e-10
0:02 | 107942 | 503.9662 | 4.3977e-09 | 2.1061e-09 | 3.2967e-10 | 2.0271e-09 | 2.9563e-10
0:02 | 108374 | 505.8174 | 4.1534e-09 | 1.9635e-09 | 3.7147e-10 | 1.979e-09 | 3.1789e-10
0:02 | 108805 | 507.4041 | 4.1534e-09 | 2.4242e-09 | 3.8342e-10 | 1.9872e-09 | 3.1712e-10
0:02 | 109237 | 509.2553 | 3.9091e-09 | 1.7332e-09 | 3.4042e-10 | 2.0404e-09 | 3.5321e-10
0:02 | 109669 | 510.9742 | 4.1534e-09 | 2.4242e-09 | 3.5594e-10 | 2.0036e-09 | 2.987e-10
0:02 | 110100 | 512.6931 | 4.1534e-09 | 2.15e-09 | 3.3564e-10 | 1.9995e-09 | 3.3786e-10
0:02 | 110532 | 514.2799 | 3.9091e-09 | 2.2268e-09 | 4.0014e-10 | 1.934e-09 | 3.0254e-10
0:02 | 110964 | 516.5277 | 4.1534e-09 | 2.3255e-09 | 3.6311e-10 | 1.9708e-09 | 3.417e-10
0:02 | 111395 | 518.3789 | 4.1534e-09 | 1.9416e-09 | 3.9058e-10 | 1.8316e-09 | 2.9639e-10
0:02 | 111827 | 519.8333 | 3.9091e-09 | 2.5668e-09 | 4.5389e-10 | 1.8111e-09 | 3.0637e-10
0:02 | 112259 | 521.5523 | 4.1534e-09 | 1.9964e-09 | 3.9894e-10 | 1.9104e-09 | 2.795e-10
0:02 | 112690 | 522.8745 | 3.9091e-09 | 1.7661e-09 | 3.8581e-10 | 1.8408e-09 | 3.01e-10
0:02 | 113122 | 524.8579 | 4.1534e-09 | 2.2268e-09 | 3.87e-10 | 1.8183e-09 | 2.7796e-10
0:02 | 113554 | 526.7091 | 3.9091e-09 | 2.2926e-09 | 3.5475e-10 | 1.8213e-09 | 3.2404e-10
0:02 | 113985 | 528.2959 | 4.1534e-09 | 2.3145e-09 | 3.44e-10 | 1.7743e-09 | 3.2096e-10
0:02 | 114399 | 530.0148 | 4.3977e-09 | 2.1171e-09 | 3.5594e-10 | 1.8142e-09 | 3.1175e-10
0:02 | 114830 | 531.6015 | 3.9091e-09 | 2.2378e-09 | 3.8581e-10 | 1.6698e-09 | 3.225e-10
0:02 | 115262 | 533.3204 | 4.3977e-09 | 2.0513e-09 | 3.8581e-10 | 1.7067e-09 | 3.1021e-10
0:02 | 115694 | 535.1716 | 3.9091e-09 | 2.3036e-09 | 3.9297e-10 | 1.8142e-09 | 3.2327e-10
0:02 | 116125 | 536.8905 | 4.1534e-09 | 2.0074e-09 | 3.6072e-10 | 1.6872e-09 | 2.9179e-10
0:02 | 116557 | 538.7417 | 3.9091e-09 | 2.0074e-09 | 3.1892e-10 | 1.6698e-09 | 3.2404e-10
0:02 | 116989 | 540.1962 | 3.9091e-09 | 1.5796e-09 | 3.6908e-10 | 1.6115e-09 | 3.2634e-10
0:02 | 117402 | 542.0473 | 3.9091e-09 | 2.6436e-09 | 4.1567e-10 | 1.592e-09 | 3.4554e-10
0:02 | 117834 | 543.6341 | 3.6648e-09 | 2.4023e-09 | 3.3683e-10 | 1.5204e-09 | 2.9179e-10
0:02 | 118265 | 545.2208 | 3.9091e-09 | 1.7222e-09 | 3.6669e-10 | 1.6063e-09 | 3.2634e-10
0:02 | 118697 | 547.2042 | 3.9091e-09 | 2.2487e-09 | 2.7592e-10 | 1.592e-09 | 3.4246e-10
0:02 | 119129 | 548.6587 | 4.1534e-09 | 1.6125e-09 | 4.2522e-10 | 1.5838e-09 | 2.5339e-10
0:02 | 119560 | 550.5099 | 3.9091e-09 | 1.4589e-09 | 3.4519e-10 | 1.5971e-09 | 2.9332e-10
0:02 | 119992 | 552.2288 | 3.9091e-09 | 2.2378e-09 | 3.3922e-10 | 1.5705e-09 | 3.0945e-10
0:02 | 120424 | 554.0799 | 4.1534e-09 | 2.2158e-09 | 3.1892e-10 | 1.59e-09 | 2.9102e-10
0:02 | 120855 | 555.9311 | 3.9091e-09 | 2.1829e-09 | 3.5236e-10 | 1.6125e-09 | 2.9486e-10
0:02 | 121287 | 557.5178 | 3.9091e-09 | 2.4242e-09 | 3.7147e-10 | 1.5613e-09 | 2.5954e-10
0:02 | 121719 | 559.5012 | 4.1534e-09 | 1.5028e-09 | 3.8103e-10 | 1.5889e-09 | 3.1252e-10
0:02 | 122150 | 561.0879 | 4.642e-09 | 2.0842e-09 | 3.7147e-10 | 1.5245e-09 | 3.1712e-10
0:02 | 122582 | 562.8068 | 4.1534e-09 | 1.6674e-09 | 3.7744e-10 | 1.5685e-09 | 2.8564e-10
0:02 | 123014 | 564.3936 | 4.1534e-09 | 2.139e-09 | 3.8819e-10 | 1.5889e-09 | 2.8948e-10
0:02 | 123445 | 566.2447 | 4.3977e-09 | 2.1281e-09 | 3.2967e-10 | 1.4989e-09 | 3.3709e-10
0:02 | 123877 | 567.9637 | 3.6648e-09 | 1.9306e-09 | 3.8342e-10 | 1.5347e-09 | 2.4802e-10
0:02 | 124309 | 569.947 | 4.1534e-09 | 2.0842e-09 | 3.8939e-10 | 1.6309e-09 | 2.9639e-10
0:02 | 124740 | 571.4016 | 4.1534e-09 | 1.9964e-09 | 4.0133e-10 | 1.5163e-09 | 3.1943e-10
0:02 | 125172 | 573.2527 | 3.9091e-09 | 1.9087e-09 | 3.5833e-10 | 1.4507e-09 | 3.0945e-10
0:02 | 125604 | 575.1039 | 3.9091e-09 | 2.139e-09 | 4.0253e-10 | 1.6104e-09 | 3.3171e-10
0:02 | 126035 | 576.5584 | 4.1534e-09 | 2.4681e-09 | 3.6908e-10 | 1.5787e-09 | 3.0407e-10
0:02 | 126467 | 578.4096 | 4.1534e-09 | 2.0184e-09 | 4.0611e-10 | 1.549e-09 | 3.1405e-10
0:02 | 126899 | 580.1285 | 4.1534e-09 | 1.9306e-09 | 3.8103e-10 | 1.547e-09 | 2.9102e-10
0:02 | 127330 | 581.8474 | 4.3977e-09 | 2.3694e-09 | 3.7267e-10 | 1.5204e-09 | 2.9332e-10
0:02 | 127762 | 583.6986 | 4.1534e-09 | 1.8209e-09 | 3.7147e-10 | 1.5971e-09 | 3.0791e-10
0:02 | 128194 | 585.2853 | 4.642e-09 | 2.4462e-09 | 3.87e-10 | 1.5623e-09 | 3.0714e-10
0:02 | 128625 | 586.7398 | 4.1534e-09 | 2.1171e-09 | 3.2967e-10 | 1.6545e-09 | 2.6798e-10
0:02 | 129057 | 588.591 | 4.1534e-09 | 2.4023e-09 | 4.1089e-10 | 1.5347e-09 | 2.8871e-10
0:02 | 129489 | 590.1777 | 3.9091e-09 | 2.2487e-09 | 3.5475e-10 | 1.6002e-09 | 2.4879e-10
0:02 | 129920 | 591.8966 | 3.6648e-09 | 1.8209e-09 | 3.9297e-10 | 1.592e-09 | 3.1021e-10
0:02 | 130352 | 593.88 | 3.9091e-09 | 2.6875e-09 | 4.0969e-10 | 1.6012e-09 | 3.2941e-10
0:02 | 130784 | 595.2023 | 3.9091e-09 | 2.1281e-09 | 3.9178e-10 | 1.7651e-09 | 3.0714e-10
0:02 | 131215 | 597.1856 | 3.9091e-09 | 2.1939e-09 | 3.7028e-10 | 1.547e-09 | 3.3325e-10
0:02 | 131647 | 599.0368 | 4.1534e-09 | 1.5028e-09 | 3.8342e-10 | 1.5173e-09 | 3.0868e-10
0:02 | 132079 | 600.4913 | 3.9091e-09 | 1.9635e-09 | 3.8222e-10 | 1.5715e-09 | 2.6261e-10
0:02 | 132510 | 602.3425 | 4.1534e-09 | 2.139e-09 | 3.5594e-10 | 1.4272e-09 | 2.6875e-10
0:02 | 132942 | 604.1936 | 4.1534e-09 | 2.2378e-09 | 2.6875e-10 | 1.5204e-09 | 3.1252e-10
0:02 | 133355 | 605.7804 | 3.6648e-09 | 1.9964e-09 | 3.7028e-10 | 1.461e-09 | 3.1636e-10
0:02 | 133787 | 607.4993 | 3.6648e-09 | 1.7112e-09 | 3.8819e-10 | 1.7354e-09 | 2.8411e-10
0:02 | 134219 | 609.2182 | 4.1534e-09 | 2.15e-09 | 4.8494e-10 | 1.5275e-09 | 2.818e-10
0:02 | 134651 | 611.0694 | 3.9091e-09 | 2.0952e-09 | 3.5356e-10 | 1.593e-09 | 2.8027e-10
0:02 | 135082 | 612.6562 | 3.6648e-09 | 1.9306e-09 | 3.5953e-10 | 1.6104e-09 | 3.0637e-10
0:02 | 135514 | 614.7718 | 3.9091e-09 | 1.9087e-09 | 3.5833e-10 | 1.5122e-09 | 2.8411e-10
0:02 | 135945 | 616.4907 | 3.6648e-09 | 2.5668e-09 | 4.2642e-10 | 1.5889e-09 | 3.248e-10
0:02 | 136377 | 618.2096 | 4.1534e-09 | 1.799e-09 | 4.0969e-10 | 1.5111e-09 | 2.6568e-10
0:02 | 136809 | 619.9286 | 3.9091e-09 | 2.4023e-09 | 4.8375e-10 | 1.5869e-09 | 2.818e-10
0:02 | 137240 | 621.383 | 3.4205e-09 | 2.0074e-09 | 3.4161e-10 | 1.4129e-09 | 3.0254e-10
0:02 | 137672 | 623.3664 | 4.1534e-09 | 2.0074e-09 | 4.6822e-10 | 1.5081e-09 | 3.3325e-10
0:02 | 138104 | 625.0854 | 4.1534e-09 | 1.9525e-09 | 3.2728e-10 | 1.4907e-09 | 3.3018e-10
0:02 | 138535 | 626.5399 | 3.6648e-09 | 1.9196e-09 | 3.7625e-10 | 1.4671e-09 | 3.2096e-10
0:02 | 138967 | 628.5233 | 3.9091e-09 | 1.8648e-09 | 4.0372e-10 | 1.4129e-09 | 3.2864e-10
0:02 | 139399 | 630.6389 | 4.1534e-09 | 2.2048e-09 | 4.2403e-10 | 1.5337e-09 | 3.2096e-10
0:02 | 139830 | 632.0933 | 3.9091e-09 | 1.3931e-09 | 4.2403e-10 | 1.5715e-09 | 2.9793e-10
0:02 | 140262 | 633.6801 | 3.9091e-09 | 1.8977e-09 | 4.0014e-10 | 1.5429e-09 | 3.3325e-10
0:02 | 140694 | 635.5313 | 3.6648e-09 | 2.0952e-09 | 3.7983e-10 | 1.4692e-09 | 3.3095e-10
0:02 | 141125 | 636.9857 | 3.9091e-09 | 2.4462e-09 | 4.0014e-10 | 1.4896e-09 | 3.2711e-10
0:02 | 141557 | 638.7047 | 3.9091e-09 | 1.799e-09 | 3.8342e-10 | 1.5337e-09 | 3.3555e-10
0:02 | 141989 | 640.5559 | 3.6648e-09 | 2.4023e-09 | 4.1567e-10 | 1.5787e-09 | 2.8718e-10
0:02 | 142420 | 642.1425 | 4.1534e-09 | 2.6327e-09 | 4.1328e-10 | 1.5603e-09 | 2.8948e-10
0:02 | 142852 | 643.7293 | 3.6648e-09 | 1.7551e-09 | 4.0611e-10 | 1.5337e-09 | 3.3863e-10
0:02 | 143284 | 645.5804 | 3.9091e-09 | 1.3163e-09 | 3.4639e-10 | 1.4712e-09 | 3.1252e-10
0:02 | 143715 | 647.2994 | 4.1534e-09 | 1.8538e-09 | 3.7267e-10 | 1.5111e-09 | 2.7796e-10
0:02 | 144147 | 649.0183 | 3.6648e-09 | 2.3475e-09 | 3.9536e-10 | 1.5081e-09 | 3.1559e-10
0:02 | 144579 | 650.7373 | 3.4205e-09 | 1.9196e-09 | 4.1089e-10 | 1.5736e-09 | 2.818e-10
0:02 | 145010 | 652.7207 | 3.6648e-09 | 2.6107e-09 | 4.3e-10 | 1.4221e-09 | 3.4477e-10
0:02 | 145442 | 654.4396 | 4.1534e-09 | 2.2378e-09 | 3.4639e-10 | 1.5132e-09 | 3.2557e-10
0:02 | 145874 | 655.7619 | 4.3977e-09 | 2.0732e-09 | 4.0133e-10 | 1.3913e-09 | 3.5014e-10
0:02 | 146305 | 657.613 | 3.6648e-09 | 2.15e-09 | 4.4553e-10 | 1.547e-09 | 3.1252e-10
0:02 | 146737 | 659.3319 | 3.6648e-09 | 2.9069e-09 | 4.1686e-10 | 1.59e-09 | 2.7029e-10
0:02 | 147169 | 661.3153 | 4.1534e-09 | 2.1829e-09 | 4.1806e-10 | 1.4794e-09 | 3.2557e-10
0:02 | 147600 | 663.0343 | 4.1534e-09 | 1.8977e-09 | 3.44e-10 | 1.4702e-09 | 3.2404e-10
0:02 | 148032 | 664.621 | 3.6648e-09 | 1.9745e-09 | 4.4075e-10 | 1.5163e-09 | 3.033e-10
0:02 | 148464 | 666.3399 | 3.6648e-09 | 1.6344e-09 | 3.8461e-10 | 1.4999e-09 | 2.6261e-10
0:02 | 148895 | 667.9267 | 4.3977e-09 | 2.161e-09 | 4.0014e-10 | 1.5746e-09 | 3.202e-10
0:02 | 149327 | 670.0423 | 3.9091e-09 | 1.5247e-09 | 4.6106e-10 | 1.5019e-09 | 3.3863e-10
0:02 | 149759 | 671.629 | 3.9091e-09 | 2.3036e-09 | 4.9689e-10 | 1.5715e-09 | 3.248e-10
0:02 | 150190 | 673.4801 | 4.3977e-09 | 1.7441e-09 | 4.2164e-10 | 1.4917e-09 | 3.1789e-10
0:02 | 150604 | 675.3313 | 3.4205e-09 | 1.6235e-09 | 3.9775e-10 | 1.6227e-09 | 3.4784e-10
0:03 | 151035 | 676.6536 | 4.1534e-09 | 2.0074e-09 | 4.4314e-10 | 1.4026e-09 | 3.417e-10
0:03 | 151467 | 678.3725 | 3.9091e-09 | 1.6125e-09 | 4.1328e-10 | 1.6698e-09 | 3.2327e-10
0:03 | 151899 | 680.3559 | 3.6648e-09 | 1.7661e-09 | 3.8819e-10 | 1.6197e-09 | 2.5493e-10
0:03 | 152330 | 681.6782 | 4.1534e-09 | 2.2597e-09 | 3.5714e-10 | 1.5163e-09 | 2.8334e-10
0:03 | 152762 | 683.6616 | 3.6648e-09 | 2.1281e-09 | 3.9297e-10 | 1.4958e-09 | 3.417e-10
0:03 | 153194 | 685.3805 | 3.9091e-09 | 1.6235e-09 | 3.3922e-10 | 1.4774e-09 | 3.3402e-10
0:03 | 153625 | 687.0995 | 3.9091e-09 | 2.1061e-09 | 4.1447e-10 | 1.591e-09 | 3.5936e-10
0:03 | 154057 | 688.6862 | 3.9091e-09 | 2.2268e-09 | 3.87e-10 | 1.591e-09 | 3.248e-10
0:03 | 154489 | 690.6696 | 3.9091e-09 | 1.9306e-09 | 4.6822e-10 | 1.5347e-09 | 3.1943e-10
0:03 | 154920 | 692.5207 | 3.4205e-09 | 2.4352e-09 | 4.7061e-10 | 1.6412e-09 | 3.248e-10
0:03 | 155352 | 694.2396 | 3.6648e-09 | 2.2816e-09 | 3.7028e-10 | 1.5552e-09 | 3.2096e-10
0:03 | 155784 | 695.5619 | 3.9091e-09 | 1.8099e-09 | 4.2761e-10 | 1.5756e-09 | 3.033e-10
0:03 | 156215 | 697.6775 | 3.9091e-09 | 2.4023e-09 | 4.0253e-10 | 1.4169e-09 | 2.8795e-10
0:03 | 156647 | 699.3965 | 3.1761e-09 | 2.3475e-09 | 4.6703e-10 | 1.6494e-09 | 3.2941e-10
0:03 | 157079 | 700.9832 | 3.6648e-09 | 2.0293e-09 | 3.8461e-10 | 1.5726e-09 | 3.2557e-10
0:03 | 157510 | 702.8344 | 3.9091e-09 | 1.6564e-09 | 4.945e-10 | 1.6238e-09 | 2.4648e-10
0:03 | 157942 | 704.5533 | 3.9091e-09 | 2.2597e-09 | 4.0014e-10 | 1.5777e-09 | 2.4571e-10
0:03 | 158374 | 706.0078 | 3.6648e-09 | 2.1829e-09 | 4.5628e-10 | 1.7057e-09 | 3.248e-10
0:03 | 158805 | 707.859 | 3.9091e-09 | 1.9087e-09 | 4.6822e-10 | 1.6217e-09 | 2.8488e-10
0:03 | 159237 | 709.7101 | 3.4205e-09 | 1.9087e-09 | 3.7386e-10 | 1.5787e-09 | 2.9563e-10
0:03 | 159669 | 711.1646 | 4.1534e-09 | 2.1939e-09 | 4.0014e-10 | 1.633e-09 | 3.5552e-10
0:03 | 160082 | 713.148 | 3.9091e-09 | 2.1281e-09 | 4.3478e-10 | 1.635e-09 | 3.4554e-10
0:03 | 160514 | 714.867 | 3.9091e-09 | 1.8758e-09 | 4.6464e-10 | 1.6309e-09 | 3.4246e-10
0:03 | 160945 | 716.4536 | 3.4205e-09 | 2.523e-09 | 4.3119e-10 | 1.5019e-09 | 2.9639e-10
0:03 | 161377 | 718.1726 | 3.6648e-09 | 1.6893e-09 | 3.6669e-10 | 1.7087e-09 | 2.8411e-10
0:03 | 161809 | 719.7593 | 3.9091e-09 | 1.9087e-09 | 4.4792e-10 | 1.6616e-09 | 3.417e-10
0:03 | 162240 | 721.7427 | 3.9091e-09 | 2.0513e-09 | 3.9058e-10 | 1.5633e-09 | 2.8795e-10
0:03 | 162672 | 723.3294 | 3.6648e-09 | 2.2158e-09 | 4.1089e-10 | 1.6299e-09 | 3.4323e-10
0:03 | 163104 | 725.445 | 3.6648e-09 | 2.4791e-09 | 4.6106e-10 | 1.6657e-09 | 3.6396e-10
0:03 | 163535 | 727.164 | 3.4205e-09 | 2.1171e-09 | 4.6225e-10 | 1.6872e-09 | 3.1712e-10
0:03 | 163967 | 728.7507 | 3.9091e-09 | 2.4352e-09 | 4.5867e-10 | 1.5357e-09 | 3.5168e-10
0:03 | 164399 | 730.4696 | 4.1534e-09 | 1.9964e-09 | 4.515e-10 | 1.6606e-09 | 3.3479e-10
0:03 | 164830 | 732.1886 | 3.4205e-09 | 2.2707e-09 | 4.6703e-10 | 1.6453e-09 | 3.2711e-10
0:03 | 165262 | 733.9075 | 3.6648e-09 | 2.6765e-09 | 4.4792e-10 | 1.5419e-09 | 3.2404e-10
0:03 | 165694 | 735.6264 | 3.1761e-09 | 1.8538e-09 | 4.1806e-10 | 1.6319e-09 | 2.7873e-10
0:03 | 166125 | 737.2132 | 3.4205e-09 | 2.2268e-09 | 4.1208e-10 | 1.6463e-09 | 3.4554e-10
0:03 | 166557 | 738.9321 | 3.6648e-09 | 2.7862e-09 | 4.3119e-10 | 1.679e-09 | 2.8027e-10
0:03 | 166989 | 739.9899 | 3.9091e-09 | 2.1171e-09 | 4.9689e-10 | 1.6616e-09 | 3.2173e-10
0:03 | 167420 | 742.6344 | 3.6648e-09 | 1.6344e-09 | 5.0644e-10 | 1.7364e-09 | 3.6473e-10
0:03 | 167852 | 744.2212 | 3.6648e-09 | 2.1829e-09 | 4.5747e-10 | 1.72e-09 | 3.3095e-10
0:03 | 168284 | 746.0723 | 3.6648e-09 | 2.7972e-09 | 5.2436e-10 | 1.5736e-09 | 3.0177e-10
0:03 | 168715 | 747.659 | 3.6648e-09 | 1.3163e-09 | 4.5031e-10 | 1.6084e-09 | 3.463e-10
0:03 | 169147 | 749.5102 | 3.6648e-09 | 2.161e-09 | 4.73e-10 | 1.719e-09 | 3.1098e-10
0:03 | 169579 | 750.9647 | 3.4205e-09 | 1.6344e-09 | 4.2044e-10 | 1.6995e-09 | 3.0791e-10
0:03 | 170010 | 752.6836 | 3.6648e-09 | 2.2487e-09 | 4.3239e-10 | 1.5408e-09 | 2.9639e-10
0:03 | 170442 | 754.7992 | 3.9091e-09 | 1.8429e-09 | 4.1686e-10 | 1.6913e-09 | 3.1329e-10
0:03 | 170874 | 756.2537 | 3.6648e-09 | 1.6783e-09 | 4.3358e-10 | 1.7497e-09 | 3.0407e-10
0:03 | 171305 | 757.9727 | 3.6648e-09 | 1.9635e-09 | 4.1567e-10 | 1.7558e-09 | 3.5168e-10
0:03 | 171737 | 759.6916 | 3.4205e-09 | 1.777e-09 | 4.8136e-10 | 1.6545e-09 | 3.01e-10
0:03 | 172169 | 761.5427 | 3.6648e-09 | 1.7551e-09 | 4.73e-10 | 1.7077e-09 | 3.5168e-10
0:03 | 172600 | 763.2617 | 3.9091e-09 | 1.7003e-09 | 5.1122e-10 | 1.6125e-09 | 3.1866e-10
0:03 | 173032 | 765.1129 | 3.6648e-09 | 2.1281e-09 | 4.0133e-10 | 1.6319e-09 | 3.5629e-10
0:03 | 173464 | 766.6996 | 3.4205e-09 | 1.7112e-09 | 5.1122e-10 | 1.7691e-09 | 3.1098e-10
0:03 | 173895 | 768.4185 | 3.6648e-09 | 2.3145e-09 | 4.4433e-10 | 1.7425e-09 | 3.3018e-10
0:03 | 174327 | 770.4019 | 3.6648e-09 | 2.2707e-09 | 4.5747e-10 | 1.7354e-09 | 3.2788e-10
0:03 | 174759 | 772.1209 | 3.9091e-09 | 1.6015e-09 | 4.6225e-10 | 1.7579e-09 | 3.7011e-10
0:03 | 175190 | 773.7076 | 3.4205e-09 | 2.2816e-09 | 4.6583e-10 | 1.7876e-09 | 2.7566e-10
0:03 | 175622 | 775.2943 | 3.9091e-09 | 2.4242e-09 | 4.9808e-10 | 1.6934e-09 | 3.248e-10
0:03 | 176054 | 776.881 | 3.6648e-09 | 2.2268e-09 | 4.7181e-10 | 1.6924e-09 | 3.3479e-10
0:03 | 176485 | 778.7322 | 3.6648e-09 | 2.1829e-09 | 4.8375e-10 | 1.8152e-09 | 3.1789e-10
0:03 | 176899 | 780.4511 | 3.6648e-09 | 2.2048e-09 | 4.7778e-10 | 1.6985e-09 | 3.3018e-10
0:03 | 177330 | 782.3023 | 3.6648e-09 | 2.0842e-09 | 5.0286e-10 | 1.7221e-09 | 3.3709e-10
0:03 | 177762 | 783.889 | 3.9091e-09 | 2.2707e-09 | 5.5183e-10 | 1.7794e-09 | 3.417e-10
0:03 | 178194 | 785.8724 | 3.9091e-09 | 2.3694e-09 | 5.3511e-10 | 1.7712e-09 | 2.7105e-10
0:03 | 178625 | 787.5913 | 3.6648e-09 | 1.4809e-09 | 4.1208e-10 | 1.7016e-09 | 3.1405e-10
0:03 | 179057 | 789.0458 | 3.4205e-09 | 1.8209e-09 | 4.8614e-10 | 1.7087e-09 | 3.3248e-10
0:03 | 179489 | 790.6325 | 3.6648e-09 | 2.0513e-09 | 5.3989e-10 | 1.8326e-09 | 3.2173e-10
0:03 | 179920 | 792.4837 | 3.6648e-09 | 2.0403e-09 | 4.4314e-10 | 1.6913e-09 | 3.0407e-10
0:03 | 180352 | 794.3349 | 3.6648e-09 | 2.15e-09 | 4.9808e-10 | 1.8029e-09 | 3.1482e-10
0:03 | 180784 | 795.9216 | 3.6648e-09 | 1.7112e-09 | 5.0764e-10 | 1.7927e-09 | 3.2634e-10
0:03 | 181215 | 797.7727 | 3.4205e-09 | 1.8977e-09 | 4.6703e-10 | 1.7374e-09 | 3.3018e-10
0:03 | 181647 | 799.6239 | 3.6648e-09 | 2.3145e-09 | 4.5389e-10 | 1.8132e-09 | 3.5629e-10
0:03 | 182079 | 801.3429 | 3.6648e-09 | 1.9087e-09 | 5.1242e-10 | 1.6985e-09 | 3.4246e-10
0:03 | 182510 | 802.9296 | 3.4205e-09 | 1.7003e-09 | 4.6106e-10 | 1.7845e-09 | 2.9563e-10
0:03 | 182924 | 804.7807 | 3.9091e-09 | 2.1061e-09 | 4.5389e-10 | 1.7783e-09 | 2.9255e-10
0:03 | 183355 | 806.2352 | 3.9091e-09 | 1.7003e-09 | 4.4792e-10 | 1.678e-09 | 3.1866e-10
0:03 | 183787 | 808.2186 | 3.4205e-09 | 1.9745e-09 | 4.8614e-10 | 1.7057e-09 | 2.9025e-10
0:03 | 184219 | 809.6731 | 3.9091e-09 | 2.0184e-09 | 4.5269e-10 | 1.8162e-09 | 3.2173e-10
0:03 | 184650 | 811.6565 | 3.4205e-09 | 2.3584e-09 | 4.9211e-10 | 1.7579e-09 | 3.4323e-10
0:03 | 185082 | 813.2432 | 3.6648e-09 | 2.5888e-09 | 4.7419e-10 | 1.6432e-09 | 3.0407e-10
0:03 | 185514 | 814.8299 | 3.6648e-09 | 2.501e-09 | 4.8733e-10 | 1.7497e-09 | 2.9793e-10
0:03 | 185945 | 816.8133 | 3.1761e-09 | 1.7332e-09 | 5.2675e-10 | 1.7783e-09 | 3.3325e-10
0:03 | 186377 | 818.2678 | 3.9091e-09 | 2.0184e-09 | 6.0558e-10 | 1.7651e-09 | 2.9255e-10
0:03 | 186809 | 820.2512 | 3.9091e-09 | 2.15e-09 | 4.9808e-10 | 1.8009e-09 | 3.0484e-10
0:03 | 187240 | 821.9701 | 3.6648e-09 | 2.3475e-09 | 5.5183e-10 | 1.6698e-09 | 3.1252e-10
0:03 | 187672 | 823.689 | 3.1761e-09 | 2.2268e-09 | 5.4586e-10 | 1.6463e-09 | 3.3555e-10
0:03 | 188104 | 825.408 | 3.1761e-09 | 1.8867e-09 | 5.0286e-10 | 1.6125e-09 | 3.2404e-10
0:03 | 188535 | 827.127 | 3.6648e-09 | 2.0732e-09 | 5.375e-10 | 1.6575e-09 | 3.1482e-10
0:03 | 188967 | 828.8459 | 3.4205e-09 | 1.6235e-09 | 5.0525e-10 | 1.5818e-09 | 3.1866e-10
0:03 | 189399 | 830.3004 | 3.1761e-09 | 2.0842e-09 | 5.6139e-10 | 1.5593e-09 | 3.3939e-10
0:03 | 189830 | 832.2838 | 4.1534e-09 | 1.8648e-09 | 4.6942e-10 | 1.6637e-09 | 3.655e-10
0:03 | 190244 | 834.0027 | 3.6648e-09 | 2.4681e-09 | 4.8136e-10 | 1.6166e-09 | 3.9238e-10
0:03 | 190675 | 835.5894 | 3.4205e-09 | 2.5339e-09 | 4.9569e-10 | 1.5541e-09 | 3.3325e-10
0:03 | 191107 | 837.4406 | 3.4205e-09 | 2.2048e-09 | 5.2675e-10 | 1.6473e-09 | 2.795e-10
0:03 | 191539 | 839.2918 | 3.6648e-09 | 2.0403e-09 | 4.8017e-10 | 1.5541e-09 | 3.2711e-10
0:03 | 191970 | 840.8785 | 3.6648e-09 | 2.0403e-09 | 5.4467e-10 | 1.5879e-09 | 3.1482e-10
0:03 | 192402 | 842.5974 | 3.6648e-09 | 2.3365e-09 | 4.945e-10 | 1.5562e-09 | 3.3325e-10
0:03 | 192834 | 844.4486 | 3.6648e-09 | 2.1171e-09 | 4.3956e-10 | 1.5767e-09 | 3.5014e-10
0:03 | 193265 | 846.1675 | 3.6648e-09 | 2.0842e-09 | 5.4228e-10 | 1.6494e-09 | 2.9716e-10
0:03 | 193697 | 848.1509 | 3.1761e-09 | 2.7753e-09 | 5.0286e-10 | 1.5009e-09 | 2.8871e-10
0:03 | 194129 | 849.8698 | 3.6648e-09 | 2.2926e-09 | 5.3631e-10 | 1.5849e-09 | 3.2864e-10
0:03 | 194560 | 851.721 | 3.6648e-09 | 2.0952e-09 | 4.945e-10 | 1.6094e-09 | 3.01e-10
0:03 | 194992 | 853.0433 | 2.9318e-09 | 2.2378e-09 | 5.6378e-10 | 1.5951e-09 | 2.7643e-10
0:03 | 195424 | 854.8944 | 3.4205e-09 | 2.4681e-09 | 5.1361e-10 | 1.5357e-09 | 2.8564e-10
0:03 | 195855 | 856.7456 | 3.6648e-09 | 1.6015e-09 | 5.5422e-10 | 1.549e-09 | 3.2173e-10
0:03 | 196287 | 858.4646 | 3.4205e-09 | 1.9306e-09 | 5.5661e-10 | 1.5808e-09 | 3.3171e-10
0:03 | 196719 | 860.0513 | 3.4205e-09 | 2.4133e-09 | 5.7214e-10 | 1.4835e-09 | 3.3939e-10
0:03 | 197150 | 861.638 | 3.6648e-09 | 2.1829e-09 | 5.4825e-10 | 1.5849e-09 | 3.5705e-10
0:03 | 197582 | 863.3569 | 3.6648e-09 | 2.0184e-09 | 5.4347e-10 | 1.5797e-09 | 4.2846e-10
0:03 | 198014 | 865.2081 | 3.4205e-09 | 1.9745e-09 | 6.0319e-10 | 1.5736e-09 | 3.463e-10
0:03 | 198445 | 866.927 | 3.4205e-09 | 1.8867e-09 | 5.1242e-10 | 1.677e-09 | 3.5245e-10
0:03 | 198859 | 868.646 | 3.4205e-09 | 2.4352e-09 | 5.6497e-10 | 1.6391e-09 | 3.5705e-10
0:03 | 199290 | 870.3649 | 3.9091e-09 | 2.501e-09 | 5.3272e-10 | 1.5767e-09 | 3.1098e-10
0:03 | 199722 | 872.0838 | 3.4205e-09 | 2.501e-09 | 5.1003e-10 | 1.6514e-09 | 3.4093e-10
0:03 | 200154 | 873.8028 | 2.9318e-09 | 2.2487e-09 | 4.6583e-10 | 1.5193e-09 | 3.5091e-10
0:03 | 200585 | 875.654 | 3.4205e-09 | 1.9855e-09 | 6.1514e-10 | 1.4405e-09 | 3.0561e-10
0:03 | 201017 | 877.2407 | 3.4205e-09 | 2.0184e-09 | 5.4825e-10 | 1.5347e-09 | 3.7011e-10
0:03 | 201449 | 878.9596 | 3.9091e-09 | 2.5449e-09 | 5.3511e-10 | 1.591e-09 | 3.9161e-10
0:03 | 201880 | 880.6786 | 3.6648e-09 | 2.5668e-09 | 5.9722e-10 | 1.6012e-09 | 2.9793e-10
0:03 | 202312 | 882.3975 | 3.1761e-09 | 2.2816e-09 | 5.4108e-10 | 1.6043e-09 | 3.1789e-10
0:03 | 202744 | 883.9842 | 3.4205e-09 | 2.1171e-09 | 5.7333e-10 | 1.5296e-09 | 2.9716e-10
0:03 | 203175 | 885.7032 | 2.9318e-09 | 2.3255e-09 | 5.1242e-10 | 1.547e-09 | 3.4246e-10
0:03 | 203607 | 887.5543 | 3.1761e-09 | 2.501e-09 | 5.6617e-10 | 1.5849e-09 | 3.3939e-10
0:03 | 204039 | 889.2733 | 3.6648e-09 | 2.3584e-09 | 5.3272e-10 | 1.4804e-09 | 3.5629e-10
0:03 | 204470 | 891.1244 | 3.1761e-09 | 2.3475e-09 | 5.9125e-10 | 1.6709e-09 | 3.5014e-10
0:03 | 204902 | 892.7112 | 3.6648e-09 | 2.2048e-09 | 5.5542e-10 | 1.5398e-09 | 3.3325e-10
0:03 | 205334 | 894.5623 | 3.4205e-09 | 2.4023e-09 | 6.1753e-10 | 1.4876e-09 | 3.0714e-10
0:03 | 205765 | 896.2812 | 3.9091e-09 | 1.9196e-09 | 5.5542e-10 | 1.5378e-09 | 3.632e-10
0:03 | 206197 | 898.0002 | 3.6648e-09 | 2.0184e-09 | 5.3989e-10 | 1.4231e-09 | 3.5091e-10
0:03 | 206629 | 899.7192 | 3.4205e-09 | 2.2597e-09 | 6.0797e-10 | 1.6043e-09 | 3.6089e-10
0:03 | 207060 | 901.1736 | 3.4205e-09 | 1.8319e-09 | 5.8767e-10 | 1.4989e-09 | 3.5398e-10
0:03 | 207492 | 903.157 | 3.6648e-09 | 1.8867e-09 | 5.4108e-10 | 1.5265e-09 | 3.0791e-10
0:03 | 207924 | 904.7437 | 3.4205e-09 | 2.2487e-09 | 5.2436e-10 | 1.546e-09 | 3.4937e-10
0:03 | 208355 | 906.7271 | 3.6648e-09 | 2.1719e-09 | 5.1958e-10 | 1.6207e-09 | 3.9314e-10
0:03 | 208787 | 908.4461 | 2.9318e-09 | 2.0074e-09 | 5.3392e-10 | 1.6186e-09 | 3.4861e-10
0:03 | 209219 | 910.0328 | 3.1761e-09 | 1.799e-09 | 5.3033e-10 | 1.4958e-09 | 3.4093e-10
0:03 | 209650 | 911.7517 | 3.4205e-09 | 2.2158e-09 | 5.1481e-10 | 1.5316e-09 | 3.1405e-10
0:04 | 210082 | 913.4706 | 3.1761e-09 | 1.5906e-09 | 5.4706e-10 | 1.5224e-09 | 3.7779e-10
0:04 | 210514 | 915.1896 | 3.6648e-09 | 2.4133e-09 | 5.5661e-10 | 1.6125e-09 | 3.847e-10
0:04 | 210945 | 916.7763 | 3.1761e-09 | 2.6765e-09 | 5.9125e-10 | 1.5941e-09 | 3.0868e-10
0:04 | 211377 | 918.4952 | 3.1761e-09 | 2.5668e-09 | 5.8408e-10 | 1.5941e-09 | 3.2173e-10
0:04 | 211809 | 920.2142 | 3.4205e-09 | 2.7643e-09 | 6.6769e-10 | 1.461e-09 | 3.7932e-10
0:04 | 212240 | 921.8009 | 3.4205e-09 | 1.8538e-09 | 6.0319e-10 | 1.6176e-09 | 3.3479e-10
0:04 | 212672 | 923.9165 | 3.4205e-09 | 2.2707e-09 | 5.4467e-10 | 1.6371e-09 | 3.3095e-10
0:04 | 213104 | 925.371 | 3.4205e-09 | 2.0403e-09 | 4.945e-10 | 1.6709e-09 | 3.202e-10
0:04 | 213535 | 927.4866 | 3.1761e-09 | 2.512e-09 | 5.8647e-10 | 1.6565e-09 | 3.9238e-10
0:04 | 213967 | 929.0733 | 3.6648e-09 | 1.7112e-09 | 6.3425e-10 | 1.5685e-09 | 3.1098e-10
0:04 | 214399 | 930.7922 | 3.1761e-09 | 2.3694e-09 | 6.02e-10 | 1.6248e-09 | 3.3018e-10
0:04 | 214830 | 932.379 | 3.4205e-09 | 1.8319e-09 | 5.9842e-10 | 1.5736e-09 | 3.7702e-10
0:04 | 215262 | 934.0979 | 3.4205e-09 | 2.1171e-09 | 5.9364e-10 | 1.5255e-09 | 3.5859e-10
0:04 | 215694 | 935.949 | 3.4205e-09 | 2.501e-09 | 5.6975e-10 | 1.4702e-09 | 3.4937e-10
0:04 | 216125 | 937.8002 | 3.4205e-09 | 2.1829e-09 | 6.3664e-10 | 1.6534e-09 | 3.9929e-10
0:04 | 216557 | 939.387 | 2.9318e-09 | 2.3145e-09 | 5.5542e-10 | 1.6053e-09 | 3.4784e-10
0:04 | 216989 | 941.1059 | 3.4205e-09 | 2.161e-09 | 6.0917e-10 | 1.6104e-09 | 3.4016e-10
0:04 | 217420 | 943.0893 | 3.6648e-09 | 1.9087e-09 | 6.1036e-10 | 1.5818e-09 | 3.5552e-10
0:04 | 217852 | 944.676 | 3.4205e-09 | 1.4699e-09 | 5.805e-10 | 1.5808e-09 | 3.8316e-10
0:04 | 218284 | 946.5272 | 3.4205e-09 | 1.799e-09 | 5.9961e-10 | 1.5388e-09 | 2.9716e-10
0:04 | 218715 | 948.1139 | 3.4205e-09 | 2.0622e-09 | 5.0167e-10 | 1.59e-09 | 3.7164e-10
0:04 | 219147 | 949.8328 | 3.6648e-09 | 1.9525e-09 | 6.7128e-10 | 1.6033e-09 | 3.4937e-10
0:04 | 219579 | 951.8162 | 3.4205e-09 | 1.7003e-09 | 6.8681e-10 | 1.5736e-09 | 3.6012e-10
0:04 | 220010 | 953.4029 | 3.1761e-09 | 2.7533e-09 | 5.9603e-10 | 1.719e-09 | 3.4707e-10
0:04 | 220442 | 955.1218 | 3.1761e-09 | 2.6436e-09 | 5.6617e-10 | 1.6698e-09 | 3.8854e-10
0:04 | 220874 | 956.8408 | 3.6648e-09 | 2.3804e-09 | 5.1839e-10 | 1.6627e-09 | 4.085e-10
0:04 | 221305 | 958.5598 | 3.4205e-09 | 2.3036e-09 | 6.4858e-10 | 1.5818e-09 | 3.3555e-10
0:04 | 221737 | 960.4109 | 3.1761e-09 | 2.9398e-09 | 5.9961e-10 | 1.6412e-09 | 3.6396e-10
0:04 | 222169 | 961.9976 | 3.1761e-09 | 2.161e-09 | 5.2436e-10 | 1.6043e-09 | 3.8623e-10
0:04 | 222600 | 963.7166 | 3.1761e-09 | 2.6875e-09 | 5.5303e-10 | 1.4876e-09 | 3.1559e-10
0:04 | 223032 | 964.9066 | 3.6648e-09 | 2.3694e-09 | 5.8767e-10 | 1.5234e-09 | 3.6243e-10
0:04 | 223464 | 966.6256 | 3.1761e-09 | 2.7204e-09 | 5.9603e-10 | 1.6801e-09 | 3.5705e-10
0:04 | 223895 | 969.1378 | 3.6648e-09 | 2.2378e-09 | 7.0233e-10 | 1.6934e-09 | 3.5398e-10
0:04 | 224327 | 970.8568 | 2.9318e-09 | 2.5888e-09 | 6.3783e-10 | 1.5541e-09 | 3.0484e-10
0:04 | 224759 | 972.5757 | 3.4205e-09 | 2.852e-09 | 6.45e-10 | 1.6801e-09 | 3.0484e-10
0:04 | 225190 | 973.898 | 3.4205e-09 | 2.0732e-09 | 6.1753e-10 | 1.6381e-09 | 3.0561e-10
0:04 | 225622 | 975.7492 | 3.1761e-09 | 2.0842e-09 | 6.4619e-10 | 1.6319e-09 | 3.3709e-10
0:04 | 226054 | 977.6003 | 3.1761e-09 | 2.161e-09 | 7.0711e-10 | 1.5992e-09 | 3.7779e-10
0:04 | 226485 | 979.187 | 3.1761e-09 | 1.8099e-09 | 7.2622e-10 | 1.636e-09 | 3.6396e-10
0:04 | 226917 | 980.906 | 3.4205e-09 | 1.5577e-09 | 6.3425e-10 | 1.7476e-09 | 3.417e-10
0:04 | 227349 | 982.7572 | 2.9318e-09 | 2.7424e-09 | 6.5097e-10 | 1.5613e-09 | 3.9161e-10
0:04 | 227780 | 984.6083 | 3.1761e-09 | 1.6674e-09 | 6.5575e-10 | 1.5818e-09 | 3.463e-10
0:04 | 228212 | 986.195 | 3.1761e-09 | 2.3694e-09 | 6.7725e-10 | 1.635e-09 | 3.44e-10
0:04 | 228644 | 988.0462 | 3.1761e-09 | 1.9635e-09 | 5.7692e-10 | 1.6483e-09 | 3.3018e-10
0:04 | 229075 | 989.6329 | 3.4205e-09 | 2.3694e-09 | 6.3783e-10 | 1.6606e-09 | 3.8546e-10
0:04 | 229507 | 991.7485 | 2.9318e-09 | 1.8867e-09 | 6.3425e-10 | 1.7333e-09 | 3.5091e-10
0:04 | 229939 | 993.203 | 3.4205e-09 | 1.9635e-09 | 5.6975e-10 | 1.676e-09 | 3.6704e-10
0:04 | 230370 | 994.7897 | 3.1761e-09 | 1.8099e-09 | 6.8442e-10 | 1.6616e-09 | 3.4784e-10
0:04 | 230802 | 996.6409 | 3.6648e-09 | 1.9745e-09 | 6.0678e-10 | 1.5849e-09 | 3.3325e-10
0:04 | 231234 | 998.2276 | 2.9318e-09 | 2.2487e-09 | 6.2828e-10 | 1.6647e-09 | 3.8316e-10
0:04 | 231665 | 999.9466 | 3.4205e-09 | 2.5778e-09 | 6.665e-10 | 1.6227e-09 | 3.7471e-10
0:04 | 232097 | 1001.7977 | 3.1761e-09 | 1.8429e-09 | 6.8561e-10 | 1.678e-09 | 3.4784e-10
0:04 | 232529 | 1003.5166 | 3.6648e-09 | 2.2926e-09 | 6.6172e-10 | 1.6534e-09 | 3.5552e-10
0:04 | 232942 | 1005.2356 | 3.1761e-09 | 2.2597e-09 | 7.0353e-10 | 1.5633e-09 | 2.987e-10
0:04 | 233355 | 1006.9546 | 2.9318e-09 | 2.2048e-09 | 6.7606e-10 | 1.549e-09 | 3.7395e-10
0:04 | 233787 | 1008.8057 | 2.9318e-09 | 2.6656e-09 | 6.7367e-10 | 1.6647e-09 | 3.6089e-10
0:04 | 234219 | 1010.5246 | 3.1761e-09 | 2.2048e-09 | 6.3783e-10 | 1.6821e-09 | 3.87e-10
0:04 | 234650 | 1012.3758 | 3.6648e-09 | 2.1061e-09 | 7.0711e-10 | 1.6248e-09 | 3.5629e-10
0:04 | 235082 | 1014.3592 | 2.9318e-09 | 2.0293e-09 | 6.6292e-10 | 1.677e-09 | 3.9238e-10
0:04 | 235514 | 1016.3426 | 3.4205e-09 | 2.1061e-09 | 6.0678e-10 | 1.6412e-09 | 3.1559e-10
0:04 | 235945 | 1017.7971 | 3.4205e-09 | 2.2707e-09 | 6.9875e-10 | 1.6606e-09 | 3.2788e-10
0:04 | 236377 | 1019.6482 | 3.6648e-09 | 1.8648e-09 | 6.6769e-10 | 1.6258e-09 | 3.7702e-10
0:04 | 236809 | 1021.6316 | 3.4205e-09 | 2.1829e-09 | 6.5694e-10 | 1.6412e-09 | 4.1387e-10
0:04 | 237240 | 1022.8217 | 3.1761e-09 | 2.1281e-09 | 6.8322e-10 | 1.7077e-09 | 3.2327e-10
0:04 | 237672 | 1024.4084 | 3.1761e-09 | 2.2816e-09 | 6.3544e-10 | 1.7589e-09 | 3.3632e-10
0:04 | 238104 | 1025.9951 | 3.1761e-09 | 2.2487e-09 | 6.3544e-10 | 1.6248e-09 | 4.2002e-10
0:04 | 238535 | 1027.4496 | 3.4205e-09 | 2.6217e-09 | 7.4772e-10 | 1.7036e-09 | 3.5398e-10
0:04 | 238967 | 1029.3008 | 3.1761e-09 | 2.5997e-09 | 6.1514e-10 | 1.5767e-09 | 4.1771e-10
0:04 | 239399 | 1031.0198 | 3.4205e-09 | 2.2378e-09 | 6.5694e-10 | 1.7016e-09 | 3.7318e-10
0:04 | 239830 | 1032.8708 | 2.9318e-09 | 2.5559e-09 | 7.1428e-10 | 1.6801e-09 | 3.6857e-10
0:04 | 240262 | 1034.5898 | 3.9091e-09 | 2.2158e-09 | 7.4892e-10 | 1.6913e-09 | 3.417e-10
0:04 | 240694 | 1036.0443 | 3.1761e-09 | 2.3804e-09 | 6.9756e-10 | 1.6729e-09 | 3.7779e-10
0:04 | 241125 | 1037.8955 | 2.9318e-09 | 1.8648e-09 | 7.6325e-10 | 1.6217e-09 | 3.5321e-10
0:04 | 241557 | 1039.6144 | 3.4205e-09 | 2.5339e-09 | 6.9636e-10 | 1.5838e-09 | 3.5629e-10
0:04 | 241989 | 1041.3333 | 2.9318e-09 | 2.523e-09 | 7.8833e-10 | 1.7118e-09 | 3.8393e-10
0:04 | 242420 | 1043.1845 | 2.9318e-09 | 2.1939e-09 | 6.7128e-10 | 1.7681e-09 | 3.8854e-10
0:04 | 242852 | 1045.1679 | 2.9318e-09 | 2.5339e-09 | 7.5131e-10 | 1.7712e-09 | 3.6396e-10
0:04 | 243284 | 1046.4902 | 3.4205e-09 | 2.4352e-09 | 8.3969e-10 | 1.675e-09 | 3.248e-10
0:04 | 243715 | 1048.2091 | 3.4205e-09 | 1.9964e-09 | 6.9517e-10 | 1.633e-09 | 3.9698e-10
0:04 | 244147 | 1050.1925 | 2.9318e-09 | 2.3365e-09 | 7.5967e-10 | 1.7661e-09 | 3.655e-10
0:04 | 244579 | 1051.9114 | 3.1761e-09 | 2.4901e-09 | 8.2536e-10 | 1.7743e-09 | 3.5245e-10
0:04 | 245010 | 1053.7625 | 3.1761e-09 | 2.161e-09 | 7.0592e-10 | 1.7169e-09 | 4.3e-10
0:04 | 245424 | 1055.2171 | 2.6875e-09 | 2.0952e-09 | 7.4175e-10 | 1.721e-09 | 4.1925e-10
0:04 | 245855 | 1056.936 | 3.1761e-09 | 2.7314e-09 | 7.0233e-10 | 1.6412e-09 | 3.9161e-10
0:04 | 246287 | 1058.9194 | 3.1761e-09 | 2.0952e-09 | 6.3544e-10 | 1.7651e-09 | 3.4016e-10
0:04 | 246700 | 1060.5061 | 2.9318e-09 | 2.7424e-09 | 8.1222e-10 | 1.7476e-09 | 3.2864e-10
0:04 | 247114 | 1062.225 | 2.9318e-09 | 2.7643e-09 | 8.0267e-10 | 1.7507e-09 | 3.6166e-10
0:04 | 247545 | 1063.8117 | 2.6875e-09 | 2.3255e-09 | 7.5369e-10 | 1.72e-09 | 4.323e-10
0:04 | 247977 | 1065.5307 | 3.1761e-09 | 2.3804e-09 | 8.0147e-10 | 1.7118e-09 | 3.8009e-10
0:04 | 248409 | 1067.1174 | 3.1761e-09 | 2.3694e-09 | 8.1581e-10 | 1.7057e-09 | 3.417e-10
0:04 | 248840 | 1068.7042 | 3.6648e-09 | 2.1939e-09 | 7.4653e-10 | 1.7302e-09 | 4.1848e-10
0:04 | 249272 | 1070.6876 | 2.6875e-09 | 2.4242e-09 | 7.4892e-10 | 1.7169e-09 | 4.2002e-10
0:04 | 249704 | 1072.142 | 2.9318e-09 | 2.4133e-09 | 8.8867e-10 | 1.7835e-09 | 4.0159e-10
0:04 | 250135 | 1073.9932 | 3.4205e-09 | 2.7643e-09 | 8.5761e-10 | 1.8111e-09 | 3.8316e-10
0:04 | 250567 | 1075.7121 | 3.4205e-09 | 2.139e-09 | 7.9669e-10 | 1.7282e-09 | 3.9238e-10
0:04 | 250999 | 1077.6955 | 3.4205e-09 | 2.1061e-09 | 7.7042e-10 | 1.7108e-09 | 3.9775e-10
0:04 | 251430 | 1079.15 | 3.4205e-09 | 2.3694e-09 | 7.5489e-10 | 1.7548e-09 | 4.0696e-10
0:04 | 251862 | 1080.869 | 2.6875e-09 | 2.5668e-09 | 6.9756e-10 | 1.7446e-09 | 3.8316e-10
0:04 | 252294 | 1082.8524 | 3.4205e-09 | 2.4462e-09 | 8.0267e-10 | 1.7046e-09 | 3.8239e-10
0:04 | 252725 | 1084.439 | 2.9318e-09 | 2.5888e-09 | 8.17e-10 | 1.8019e-09 | 4.1464e-10