## h2tpd_1l_3_correctView2
536 | scans | 104 | DataLength
header | 25 | lines
Date | 2016-04-24 | Time | 18:47
ID | HAL RC RGA 301 #14852 | Version | 3
Scans | 6
Scan ID | Mode | Input | Scanned | Start | Stop | Increment | Dwell | Settle | RS | RelSEM
Scan 1 | RGA | Temperature | none | 0.4 | 0.4 | 0.01 | 10 | 8 | 1 | 1
Scan 2 | RGA | SEM | mass | 2 | 2 | 0.01 | 10 | 8 | 0.44 | 1
Scan 3 | RGA | SEM | mass | 16 | 16 | 0.01 | 10 | 8 | 0.098 | 1
Scan 4 | RGA | SEM | mass | 18 | 18 | 0.01 | 10 | 8 | 0.9 | 1
Scan 5 | RGA | SEM | mass | 28 | 28 | 0.01 | 10 | 8 | 1.05 | 1
Scan 6 | RGA | SEM | mass | 44 | 44 | 0.01 | 10 | 8 | 1.4 | 1
Environment
Global | RGA
F1 | 1 | ( 1 = on, 0 = off )
F2 | 0 | ( 1 = on, 0 = off )
cage | 3.3 | V
delta-m | 0 | %
electron-energy | 70 | V
emission | 1000 | uA
focus | -90 | V
mass | 5.5 | amu
mode-change-delay | 1000 | ms
multiplier | 1000 | V
resolution | 0 | %
Data | 6
Time | ms | Scan 1 : none 0.40 | Hydrogen | Oxygen-16 | Water | Carbon monoxide | Carbon dioxide
0:00 | 1219 | 170.4918 | -2.4432e-10 | -1.2066e-10 | 1.6722e-11 | 2.9691e-11 | -5.375e-12
0:00 | 1669 | 170.4918 | 2.4432e-10 | 1.6454e-10 | 1.8514e-10 | 2.0476e-10 | 1.2209e-10
0:00 | 2119 | 170.4918 | 2.6875e-09 | 2.1829e-09 | 6.7486e-10 | 1.1047e-09 | 4.1311e-10
0:00 | 2569 | 170.4918 | 2.4432e-09 | 2.6985e-09 | 6.5097e-10 | 1.3146e-09 | 4.6532e-10
0:00 | 3019 | 170.6241 | 2.4432e-09 | 3.0934e-09 | 5.7572e-10 | 1.2593e-09 | 3.3248e-10
0:00 | 3469 | 170.4918 | 2.4432e-09 | 2.9288e-09 | 5.2914e-10 | 1.2368e-09 | 2.9946e-10
0:00 | 3919 | 170.3596 | 2.6875e-09 | 2.6985e-09 | 4.515e-10 | 1.2378e-09 | 3.3402e-10
0:00 | 4369 | 170.6241 | 2.6875e-09 | 2.4023e-09 | 4.3119e-10 | 1.2921e-09 | 3.248e-10
0:00 | 4819 | 170.8885 | 2.6875e-09 | 2.2926e-09 | 4.6225e-10 | 1.159e-09 | 2.5032e-10
0:00 | 5269 | 170.4918 | 2.4432e-09 | 1.9635e-09 | 4.2044e-10 | 1.1426e-09 | 2.4495e-10
0:00 | 5719 | 170.4918 | 2.4432e-09 | 1.9416e-09 | 4.7658e-10 | 1.2132e-09 | 3.0254e-10
0:00 | 6169 | 170.4918 | 2.9318e-09 | 2.2158e-09 | 3.7864e-10 | 1.1119e-09 | 2.7873e-10
0:00 | 6619 | 170.7563 | 2.9318e-09 | 1.6783e-09 | 4.4553e-10 | 1.2787e-09 | 2.8104e-10
0:00 | 7069 | 170.6241 | 2.6875e-09 | 1.8429e-09 | 3.225e-10 | 1.2347e-09 | 2.5646e-10
0:00 | 7519 | 170.4918 | 2.9318e-09 | 2.1171e-09 | 4.0611e-10 | 1.161e-09 | 2.9639e-10
0:00 | 7951 | 170.4918 | 2.6875e-09 | 2.3913e-09 | 3.1294e-10 | 1.1631e-09 | 3.0177e-10
0:00 | 8401 | 170.2274 | 2.9318e-09 | 1.9964e-09 | 3.3564e-10 | 1.2521e-09 | 2.6875e-10
0:00 | 8851 | 170.4918 | 2.4432e-09 | 2.0842e-09 | 4.2761e-10 | 1.248e-09 | 2.6337e-10
0:00 | 9301 | 170.4918 | 2.4432e-09 | 1.9525e-09 | 3.4758e-10 | 1.2664e-09 | 2.5723e-10
0:00 | 9751 | 170.6241 | 2.6875e-09 | 1.9306e-09 | 3.6789e-10 | 1.2204e-09 | 2.8411e-10
0:00 | 10201 | 170.3596 | 2.4432e-09 | 1.9306e-09 | 3.8222e-10 | 1.1641e-09 | 3.0561e-10
0:00 | 10651 | 170.6241 | 2.9318e-09 | 1.7003e-09 | 3.2369e-10 | 1.2214e-09 | 2.4341e-10
0:00 | 11101 | 170.4918 | 2.9318e-09 | 1.9964e-09 | 3.8222e-10 | 1.2511e-09 | 2.5723e-10
0:00 | 11551 | 170.3596 | 2.9318e-09 | 2.5339e-09 | 4.1447e-10 | 1.2204e-09 | 2.7336e-10
0:00 | 12001 | 170.6241 | 2.6875e-09 | 2.161e-09 | 3.6669e-10 | 1.249e-09 | 2.9563e-10
0:00 | 12451 | 170.6241 | 2.4432e-09 | 1.788e-09 | 3.8342e-10 | 1.2357e-09 | 3.2788e-10
0:00 | 12901 | 170.4918 | 2.6875e-09 | 1.5686e-09 | 3.4758e-10 | 1.2439e-09 | 2.8257e-10
0:00 | 13351 | 170.3596 | 3.1761e-09 | 2.1281e-09 | 3.6669e-10 | 1.3013e-09 | 2.3496e-10
0:00 | 13801 | 170.3596 | 2.6875e-09 | 1.9635e-09 | 3.4042e-10 | 1.1241e-09 | 2.8871e-10
0:00 | 14251 | 170.6241 | 2.6875e-09 | 1.7332e-09 | 3.9297e-10 | 1.3525e-09 | 2.9716e-10
0:00 | 14701 | 170.2274 | 2.1989e-09 | 1.788e-09 | 4.1328e-10 | 1.203e-09 | 2.7336e-10
0:00 | 15151 | 170.4918 | 2.9318e-09 | 1.8977e-09 | 3.5236e-10 | 1.288e-09 | 2.3957e-10
0:00 | 15601 | 170.7563 | 2.9318e-09 | 2.2597e-09 | 3.3086e-10 | 1.1518e-09 | 2.4264e-10
0:00 | 16051 | 170.3596 | 2.9318e-09 | 1.5906e-09 | 4.1925e-10 | 1.3023e-09 | 2.9102e-10
0:00 | 16501 | 170.3596 | 2.6875e-09 | 1.8538e-09 | 3.6669e-10 | 1.2634e-09 | 2.4802e-10
0:00 | 16951 | 170.3596 | 3.1761e-09 | 1.799e-09 | 3.9894e-10 | 1.3135e-09 | 2.818e-10
0:00 | 17401 | 170.3596 | 2.4432e-09 | 1.8099e-09 | 4.0372e-10 | 1.2982e-09 | 2.4571e-10
0:00 | 17851 | 170.3596 | 2.6875e-09 | 1.4809e-09 | 3.3922e-10 | 1.2234e-09 | 3.1636e-10
0:00 | 18301 | 170.6241 | 2.6875e-09 | 1.7112e-09 | 3.5714e-10 | 1.2828e-09 | 2.9486e-10
0:00 | 18751 | 170.4918 | 2.6875e-09 | 2.2048e-09 | 4.2642e-10 | 1.2429e-09 | 2.7259e-10
0:00 | 19201 | 170.3596 | 2.6875e-09 | 2.1719e-09 | 3.4997e-10 | 1.204e-09 | 2.7029e-10
0:00 | 19651 | 170.4918 | 2.6875e-09 | 1.9525e-09 | 3.8939e-10 | 1.3668e-09 | 3.0561e-10
0:00 | 20101 | 170.2274 | 3.1761e-09 | 1.9416e-09 | 3.6789e-10 | 1.5951e-09 | 2.5109e-10
0:00 | 20551 | 170.0952 | 3.4205e-09 | 2.2048e-09 | 4.0014e-10 | 1.6248e-09 | 3.01e-10
0:00 | 21001 | 170.0952 | 2.9318e-09 | 2.2268e-09 | 3.4281e-10 | 1.5859e-09 | 3.0945e-10
0:00 | 21451 | 170.0952 | 2.6875e-09 | 2.1061e-09 | 3.2728e-10 | 1.3893e-09 | 3.01e-10
0:00 | 21901 | 170.0952 | 3.1761e-09 | 2.0184e-09 | 3.4519e-10 | 1.3954e-09 | 2.7413e-10
0:00 | 22351 | 170.2274 | 2.9318e-09 | 2.0622e-09 | 3.6431e-10 | 1.4825e-09 | 2.7643e-10
0:00 | 22801 | 170.2274 | 2.6875e-09 | 2.3475e-09 | 3.1772e-10 | 1.3719e-09 | 2.7029e-10
0:00 | 23251 | 170.4918 | 2.9318e-09 | 1.5906e-09 | 3.2489e-10 | 1.3166e-09 | 2.6414e-10
0:00 | 23683 | 170.3596 | 2.9318e-09 | 2.139e-09 | 4.3239e-10 | 1.3463e-09 | 3.0023e-10
0:00 | 24133 | 170.0952 | 2.6875e-09 | 1.7661e-09 | 2.8189e-10 | 1.3514e-09 | 2.9255e-10
0:00 | 24583 | 170.2274 | 2.6875e-09 | 1.8867e-09 | 4.1089e-10 | 1.3852e-09 | 2.5954e-10
0:00 | 25033 | 170.2274 | 2.9318e-09 | 1.7332e-09 | 3.6192e-10 | 1.2122e-09 | 2.5339e-10
0:00 | 25483 | 169.9629 | 2.6875e-09 | 1.3163e-09 | 2.9742e-10 | 1.3647e-09 | 2.7182e-10
0:00 | 25933 | 170.2274 | 2.6875e-09 | 1.3931e-09 | 3.7744e-10 | 1.3637e-09 | 3.1098e-10
0:00 | 26383 | 170.0952 | 2.6875e-09 | 1.7551e-09 | 4.5389e-10 | 1.3023e-09 | 2.6261e-10
0:00 | 26833 | 170.4918 | 2.4432e-09 | 2.2597e-09 | 3.8819e-10 | 1.3391e-09 | 2.7413e-10
0:00 | 27283 | 170.3596 | 2.9318e-09 | 1.7332e-09 | 3.6072e-10 | 1.3043e-09 | 2.5416e-10
0:00 | 27733 | 170.3596 | 2.4432e-09 | 1.9855e-09 | 3.5475e-10 | 1.3473e-09 | 2.8948e-10
0:00 | 28183 | 170.4918 | 3.1761e-09 | 1.9525e-09 | 3.9775e-10 | 1.2869e-09 | 2.5186e-10
0:00 | 28633 | 170.3596 | 2.6875e-09 | 1.8867e-09 | 3.1653e-10 | 1.2214e-09 | 2.9102e-10
0:00 | 29083 | 170.4918 | 2.9318e-09 | 1.437e-09 | 2.8786e-10 | 1.3207e-09 | 2.5262e-10
0:00 | 29533 | 170.3596 | 3.1761e-09 | 1.4041e-09 | 3.4519e-10 | 1.2255e-09 | 2.5416e-10
0:00 | 29983 | 170.4918 | 2.6875e-09 | 2.0513e-09 | 3.7506e-10 | 1.3555e-09 | 2.8104e-10
0:00 | 30433 | 170.6241 | 2.9318e-09 | 2.1939e-09 | 3.4281e-10 | 1.2613e-09 | 3.0637e-10
0:00 | 30883 | 170.4918 | 2.9318e-09 | 1.7551e-09 | 3.5714e-10 | 1.3525e-09 | 2.6798e-10
0:01 | 31333 | 170.4918 | 3.1761e-09 | 2.1939e-09 | 2.8667e-10 | 1.2296e-09 | 2.8104e-10
0:01 | 31783 | 170.6241 | 2.6875e-09 | 2.1061e-09 | 3.9058e-10 | 1.1938e-09 | 3.2404e-10
0:01 | 32233 | 170.4918 | 2.9318e-09 | 1.9416e-09 | 3.9775e-10 | 1.2163e-09 | 2.9025e-10
0:01 | 32683 | 170.4918 | 2.6875e-09 | 2.1939e-09 | 3.8222e-10 | 1.2705e-09 | 2.9563e-10
0:01 | 33133 | 170.6241 | 2.6875e-09 | 1.6015e-09 | 3.8222e-10 | 1.2767e-09 | 2.7796e-10
0:01 | 33583 | 170.3596 | 2.9318e-09 | 1.7003e-09 | 3.3683e-10 | 1.2992e-09 | 2.9255e-10
0:01 | 34033 | 170.6241 | 2.6875e-09 | 1.6893e-09 | 3.9775e-10 | 1.1477e-09 | 2.8795e-10
0:01 | 34483 | 170.7563 | 2.9318e-09 | 1.6783e-09 | 3.87e-10 | 1.2214e-09 | 3.0561e-10
0:01 | 34933 | 170.7563 | 2.6875e-09 | 1.6893e-09 | 3.3683e-10 | 1.3596e-09 | 2.9025e-10
0:01 | 35383 | 170.8885 | 2.9318e-09 | 1.9964e-09 | 4.6225e-10 | 1.3862e-09 | 3.0868e-10
0:01 | 35833 | 171.5497 | 2.6875e-09 | 1.777e-09 | 4.0133e-10 | 1.4681e-09 | 2.9102e-10
0:01 | 36283 | 172.0786 | 3.1761e-09 | 2.5668e-09 | 4.3956e-10 | 1.4333e-09 | 3.0714e-10
0:01 | 36733 | 173.0041 | 2.9318e-09 | 1.9196e-09 | 5.9483e-10 | 1.3832e-09 | 3.0484e-10
0:01 | 37183 | 174.0619 | 3.1761e-09 | 1.8758e-09 | 5.9483e-10 | 1.3873e-09 | 3.2557e-10
0:01 | 37633 | 175.9131 | 3.1761e-09 | 2.2597e-09 | 7.2025e-10 | 1.3156e-09 | 2.7643e-10
0:01 | 38083 | 178.5576 | 3.9091e-09 | 1.8429e-09 | 6.6172e-10 | 1.2337e-09 | 3.6396e-10
0:01 | 38533 | 181.0699 | 4.3977e-09 | 2.3036e-09 | 6.5217e-10 | 1.3606e-09 | 3.3555e-10
0:01 | 38983 | 184.2434 | 5.1307e-09 | 2.0293e-09 | 4.4672e-10 | 1.3739e-09 | 2.8948e-10
0:01 | 39433 | 187.6812 | 6.1079e-09 | 2.1939e-09 | 5.2436e-10 | 1.3565e-09 | 3.3402e-10
0:01 | 39883 | 191.3836 | 6.5966e-09 | 2.2816e-09 | 4.5986e-10 | 1.1702e-09 | 3.0637e-10
0:01 | 40333 | 195.2181 | 7.3295e-09 | 1.7661e-09 | 4.2881e-10 | 1.2705e-09 | 3.3555e-10
0:01 | 40783 | 198.9205 | 7.3295e-09 | 2.0622e-09 | 4.9092e-10 | 1.2603e-09 | 2.8257e-10
0:01 | 41233 | 201.8294 | 8.0625e-09 | 1.8209e-09 | 4.3e-10 | 1.3627e-09 | 2.987e-10
0:01 | 41683 | 204.7384 | 7.8182e-09 | 2.1829e-09 | 4.6106e-10 | 1.333e-09 | 2.795e-10
0:01 | 42133 | 207.7796 | 8.3068e-09 | 1.9416e-09 | 4.1925e-10 | 1.1712e-09 | 3.2404e-10
0:01 | 42583 | 210.1597 | 7.5739e-09 | 1.5906e-09 | 4.0133e-10 | 1.2685e-09 | 3.0254e-10
0:01 | 43033 | 212.2753 | 8.3068e-09 | 1.9964e-09 | 4.2044e-10 | 1.1968e-09 | 3.1405e-10
0:01 | 43483 | 214.2587 | 7.5739e-09 | 2.5339e-09 | 4.1806e-10 | 1.2009e-09 | 2.9332e-10
0:01 | 43933 | 216.1099 | 7.5739e-09 | 1.8867e-09 | 4.0731e-10 | 1.3545e-09 | 2.9179e-10
0:01 | 44364 | 217.5643 | 8.3068e-09 | 2.1061e-09 | 4.6106e-10 | 1.3043e-09 | 2.8641e-10
0:01 | 44796 | 219.0188 | 8.3068e-09 | 1.8099e-09 | 3.9775e-10 | 1.3668e-09 | 3.0945e-10
0:01 | 45246 | 220.3411 | 7.8182e-09 | 1.8977e-09 | 3.01e-10 | 1.2798e-09 | 3.3095e-10
0:01 | 45696 | 221.5311 | 8.7954e-09 | 1.7551e-09 | 2.9144e-10 | 1.2726e-09 | 2.7029e-10
0:01 | 46146 | 222.8534 | 7.8182e-09 | 2.0184e-09 | 4.0492e-10 | 1.2337e-09 | 2.7643e-10
0:01 | 46596 | 223.779 | 8.7954e-09 | 2.3475e-09 | 3.9058e-10 | 1.1415e-09 | 3.1252e-10
0:01 | 47046 | 225.2335 | 8.7954e-09 | 1.7222e-09 | 3.5833e-10 | 1.2071e-09 | 2.9179e-10
0:01 | 47496 | 226.688 | 9.0398e-09 | 1.8319e-09 | 3.2608e-10 | 1.1897e-09 | 2.6645e-10
0:01 | 47946 | 227.7458 | 8.5511e-09 | 1.3273e-09 | 4.0611e-10 | 1.2296e-09 | 3.0023e-10
0:01 | 48396 | 229.2003 | 9.2841e-09 | 2.3036e-09 | 4.5508e-10 | 1.2409e-09 | 2.6875e-10
0:01 | 48846 | 230.6547 | 9.0398e-09 | 1.8538e-09 | 4.2164e-10 | 1.2112e-09 | 3.1482e-10
0:01 | 49296 | 232.2415 | 9.2841e-09 | 1.437e-09 | 3.7506e-10 | 1.1682e-09 | 2.795e-10
0:01 | 49746 | 234.0926 | 9.7727e-09 | 1.6015e-09 | 3.9178e-10 | 1.3545e-09 | 3.1329e-10
0:01 | 50196 | 235.6793 | 9.7727e-09 | 2.3913e-09 | 4.1925e-10 | 1.162e-09 | 2.7566e-10
0:01 | 50646 | 237.9272 | 9.7727e-09 | 1.9745e-09 | 3.6431e-10 | 1.1938e-09 | 3.1482e-10
0:01 | 51096 | 239.5139 | 1.0506e-08 | 1.8429e-09 | 4.3956e-10 | 1.2777e-09 | 3.1329e-10
0:01 | 51546 | 241.3651 | 1.0506e-08 | 1.5138e-09 | 3.9297e-10 | 1.1907e-09 | 2.6721e-10
0:01 | 51996 | 243.7451 | 9.5284e-09 | 1.8319e-09 | 5.1481e-10 | 1.2675e-09 | 2.6798e-10
0:01 | 52446 | 245.8608 | 9.5284e-09 | 1.5247e-09 | 4.8494e-10 | 1.1559e-09 | 2.9793e-10
0:01 | 52896 | 247.9764 | 9.5284e-09 | 1.5686e-09 | 4.73e-10 | 1.2613e-09 | 3.1712e-10
0:01 | 53346 | 249.9598 | 1.0017e-08 | 1.5906e-09 | 4.945e-10 | 1.2685e-09 | 3.1175e-10
0:01 | 53796 | 252.0754 | 9.2841e-09 | 1.4918e-09 | 5.0406e-10 | 1.2511e-09 | 3.0177e-10
0:01 | 54246 | 254.0588 | 9.5284e-09 | 2.0074e-09 | 4.7897e-10 | 1.16e-09 | 2.818e-10
0:01 | 54696 | 256.0422 | 8.7954e-09 | 2.2597e-09 | 4.9569e-10 | 1.2634e-09 | 2.7873e-10
0:01 | 55128 | 258.0256 | 8.7954e-09 | 1.7551e-09 | 4.3836e-10 | 1.3176e-09 | 2.8104e-10
0:01 | 55578 | 260.009 | 8.5511e-09 | 1.7112e-09 | 4.73e-10 | 1.3402e-09 | 2.818e-10
0:01 | 56028 | 261.8601 | 8.3068e-09 | 2.3365e-09 | 4.3597e-10 | 1.2245e-09 | 2.388e-10
0:01 | 56478 | 263.8435 | 8.5511e-09 | 1.8648e-09 | 4.6464e-10 | 1.1692e-09 | 2.7182e-10
0:01 | 56909 | 265.298 | 8.5511e-09 | 2.2597e-09 | 5.2078e-10 | 1.1989e-09 | 3.0023e-10
0:01 | 57359 | 266.8847 | 8.7954e-09 | 2.1939e-09 | 4.5986e-10 | 1.2193e-09 | 2.6952e-10
0:01 | 57809 | 268.8681 | 8.0625e-09 | 2.2378e-09 | 4.4433e-10 | 1.1569e-09 | 2.987e-10
0:01 | 58259 | 270.5871 | 8.5511e-09 | 1.8758e-09 | 4.73e-10 | 1.2511e-09 | 3.3863e-10
0:01 | 58709 | 272.0415 | 7.8182e-09 | 1.6125e-09 | 5.2317e-10 | 1.2419e-09 | 2.9179e-10
0:01 | 59159 | 273.7605 | 8.5511e-09 | 2.4133e-09 | 5.3989e-10 | 1.2931e-09 | 3.3171e-10
0:01 | 59609 | 275.6116 | 8.3068e-09 | 1.8429e-09 | 4.8972e-10 | 1.1835e-09 | 2.8948e-10
0:01 | 60059 | 277.4628 | 9.0398e-09 | 2.0952e-09 | 4.8136e-10 | 1.2224e-09 | 3.2864e-10
0:01 | 60509 | 278.9173 | 8.3068e-09 | 1.5467e-09 | 6.2231e-10 | 1.1282e-09 | 2.9179e-10
0:01 | 60959 | 280.6362 | 9.7727e-09 | 2.1171e-09 | 5.0286e-10 | 1.2572e-09 | 2.4188e-10
0:01 | 61409 | 282.2229 | 9.2841e-09 | 1.8758e-09 | 5.4347e-10 | 1.0351e-09 | 2.7105e-10
0:01 | 61859 | 284.2063 | 9.2841e-09 | 2.0403e-09 | 4.9689e-10 | 1.1375e-09 | 2.6414e-10
0:01 | 62309 | 285.793 | 9.0398e-09 | 2.0074e-09 | 5.1839e-10 | 1.2992e-09 | 3.1943e-10
0:01 | 62759 | 287.2475 | 9.5284e-09 | 2.0403e-09 | 4.7778e-10 | 1.1139e-09 | 3.1712e-10
0:01 | 63209 | 289.6276 | 9.7727e-09 | 1.7112e-09 | 4.8733e-10 | 1.2337e-09 | 3.1943e-10
0:01 | 63659 | 291.4788 | 1.0017e-08 | 1.5686e-09 | 4.7897e-10 | 1.2101e-09 | 3.2327e-10
0:01 | 64109 | 293.3299 | 1.0017e-08 | 1.6235e-09 | 5.5542e-10 | 1.1692e-09 | 2.8718e-10
0:01 | 64559 | 295.3133 | 1.0017e-08 | 1.6674e-09 | 5.5183e-10 | 1.203e-09 | 2.9563e-10
0:01 | 65009 | 296.7678 | 1.0017e-08 | 1.8429e-09 | 5.3869e-10 | 1.2736e-09 | 3.4093e-10
0:01 | 65459 | 298.8834 | 1.075e-08 | 2.0403e-09 | 5.16e-10 | 1.1661e-09 | 3.3786e-10
0:01 | 65909 | 300.7346 | 1.0994e-08 | 1.7112e-09 | 5.16e-10 | 1.2173e-09 | 3.0945e-10
0:01 | 66359 | 302.3213 | 1.1239e-08 | 2.0513e-09 | 5.3989e-10 | 1.2603e-09 | 3.2096e-10
0:01 | 66809 | 304.1725 | 1.1483e-08 | 1.9525e-09 | 5.0764e-10 | 1.1559e-09 | 2.7643e-10
0:01 | 67259 | 306.2881 | 1.1483e-08 | 1.9855e-09 | 5.1361e-10 | 1.3033e-09 | 3.1636e-10
0:01 | 67691 | 308.007 | 1.2216e-08 | 1.6783e-09 | 4.0969e-10 | 1.2798e-09 | 3.4246e-10
0:01 | 68141 | 309.5938 | 1.2704e-08 | 1.9196e-09 | 5.0764e-10 | 1.3197e-09 | 3.3402e-10
0:01 | 68591 | 311.4449 | 1.2216e-08 | 2.1061e-09 | 4.5508e-10 | 1.3095e-09 | 2.7259e-10
0:01 | 69041 | 313.1639 | 1.3438e-08 | 2.0074e-09 | 4.6822e-10 | 1.0678e-09 | 3.4246e-10
0:01 | 69491 | 315.1473 | 1.3926e-08 | 1.3492e-09 | 4.3119e-10 | 1.1661e-09 | 2.9716e-10
0:01 | 69941 | 316.734 | 1.4415e-08 | 1.9087e-09 | 4.5986e-10 | 1.3258e-09 | 3.2634e-10
0:01 | 70391 | 318.5851 | 1.5148e-08 | 1.8099e-09 | 5.1839e-10 | 1.2634e-09 | 2.8795e-10
0:01 | 70841 | 320.1719 | 1.5148e-08 | 2.0074e-09 | 3.7864e-10 | 1.248e-09 | 3.1943e-10
0:01 | 71291 | 322.4197 | 1.5881e-08 | 1.6015e-09 | 4.7897e-10 | 1.2347e-09 | 3.3248e-10
0:01 | 71741 | 324.0064 | 1.5636e-08 | 1.8977e-09 | 4.0731e-10 | 1.3105e-09 | 3.1866e-10
0:01 | 72191 | 325.7254 | 1.6369e-08 | 2.2048e-09 | 3.8939e-10 | 1.3238e-09 | 2.8948e-10
0:01 | 72641 | 327.7087 | 1.5881e-08 | 2.2487e-09 | 4.8972e-10 | 1.2583e-09 | 2.8104e-10
0:01 | 73091 | 329.5599 | 1.6858e-08 | 1.8099e-09 | 4.2164e-10 | 1.1712e-09 | 3.2788e-10
0:01 | 73523 | 331.5433 | 1.7591e-08 | 1.3492e-09 | 3.8819e-10 | 1.159e-09 | 3.225e-10
0:01 | 73973 | 333.2623 | 1.7591e-08 | 1.9525e-09 | 3.9297e-10 | 1.331e-09 | 3.1098e-10
0:01 | 74423 | 334.5845 | 1.7591e-08 | 2.2048e-09 | 4.4672e-10 | 1.1774e-09 | 3.1559e-10
0:01 | 74854 | 336.8324 | 1.7102e-08 | 2.0074e-09 | 3.5833e-10 | 1.3084e-09 | 2.8641e-10
0:01 | 75304 | 338.6835 | 1.8324e-08 | 2.1939e-09 | 4.3119e-10 | 1.3381e-09 | 3.2941e-10
0:01 | 75754 | 340.0058 | 1.8813e-08 | 2.2048e-09 | 4.3119e-10 | 1.1907e-09 | 2.9946e-10
0:01 | 76186 | 341.857 | 1.8568e-08 | 1.9196e-09 | 4.1089e-10 | 1.2746e-09 | 3.225e-10
0:01 | 76636 | 343.9726 | 1.9057e-08 | 1.5357e-09 | 4.0372e-10 | 1.2644e-09 | 3.1482e-10
0:01 | 77086 | 345.5593 | 2.0523e-08 | 1.5906e-09 | 4.3717e-10 | 1.1794e-09 | 3.0637e-10
0:01 | 77536 | 347.4104 | 2.15e-08 | 1.6674e-09 | 4.0014e-10 | 1.1293e-09 | 3.2711e-10
0:01 | 77986 | 349.1294 | 2.3455e-08 | 1.6125e-09 | 3.7864e-10 | 1.1723e-09 | 3.5014e-10
0:01 | 78436 | 351.1128 | 2.4188e-08 | 2.0293e-09 | 4.0133e-10 | 1.2808e-09 | 3.1329e-10
0:01 | 78886 | 352.6995 | 2.5898e-08 | 1.9306e-09 | 4.4792e-10 | 1.3903e-09 | 2.8027e-10
0:01 | 79336 | 354.5506 | 2.7364e-08 | 1.7661e-09 | 3.7147e-10 | 1.2634e-09 | 2.6645e-10
0:01 | 79786 | 356.534 | 2.8341e-08 | 1.8209e-09 | 4.085e-10 | 1.1927e-09 | 3.1482e-10
0:01 | 80236 | 358.253 | 3.0051e-08 | 1.2834e-09 | 4.0372e-10 | 1.1313e-09 | 3.463e-10
0:01 | 80686 | 359.9719 | 2.9563e-08 | 1.6454e-09 | 4.2283e-10 | 1.2531e-09 | 3.7548e-10
0:01 | 81136 | 361.6909 | 2.9807e-08 | 1.9196e-09 | 4.0731e-10 | 1.116e-09 | 3.1175e-10
0:01 | 81586 | 363.542 | 2.9318e-08 | 1.9196e-09 | 5.1481e-10 | 1.2849e-09 | 2.9486e-10
0:01 | 82036 | 365.6576 | 2.7852e-08 | 2.2378e-09 | 4.6344e-10 | 1.1282e-09 | 3.248e-10
0:01 | 82486 | 367.3766 | 2.7608e-08 | 1.8648e-09 | 4.3239e-10 | 1.162e-09 | 3.1789e-10
0:01 | 82936 | 369.0955 | 2.6386e-08 | 1.8758e-09 | 4.5508e-10 | 1.2501e-09 | 3.6704e-10
0:01 | 83386 | 370.9467 | 2.4188e-08 | 1.8429e-09 | 4.5747e-10 | 1.1354e-09 | 2.8564e-10
0:01 | 83836 | 372.4012 | 2.1989e-08 | 2.2268e-09 | 3.9297e-10 | 1.0965e-09 | 3.1098e-10
0:01 | 84286 | 374.2523 | 1.979e-08 | 1.9306e-09 | 3.5356e-10 | 1.1518e-09 | 2.8334e-10
0:01 | 84718 | 376.2357 | 1.6614e-08 | 1.7441e-09 | 4.3e-10 | 1.1917e-09 | 3.3018e-10
0:01 | 85168 | 377.9547 | 1.417e-08 | 1.7441e-09 | 4.0133e-10 | 1.16e-09 | 2.9102e-10
0:01 | 85618 | 379.6736 | 1.1727e-08 | 1.4918e-09 | 3.6789e-10 | 1.1549e-09 | 3.01e-10
0:01 | 86068 | 381.657 | 1.0017e-08 | 1.9855e-09 | 3.44e-10 | 1.1968e-09 | 2.5186e-10
0:01 | 86518 | 383.376 | 8.5511e-09 | 1.9196e-09 | 4.1806e-10 | 1.118e-09 | 3.0023e-10
0:01 | 86968 | 385.3594 | 7.8182e-09 | 2.0952e-09 | 4.6464e-10 | 1.1497e-09 | 2.818e-10
0:01 | 87418 | 386.8138 | 6.5966e-09 | 1.9635e-09 | 3.7267e-10 | 1.249e-09 | 2.603e-10
0:01 | 87868 | 388.665 | 6.1079e-09 | 2.2816e-09 | 3.87e-10 | 1.0996e-09 | 2.7489e-10
0:01 | 88318 | 390.6484 | 5.6193e-09 | 1.9306e-09 | 4.3956e-10 | 1.1559e-09 | 3.1789e-10
0:01 | 88768 | 392.3673 | 5.375e-09 | 1.5906e-09 | 4.0014e-10 | 1.1405e-09 | 2.9102e-10
0:01 | 89218 | 394.2185 | 4.8864e-09 | 2.0293e-09 | 4.1567e-10 | 1.203e-09 | 2.9563e-10
0:01 | 89668 | 395.9374 | 4.642e-09 | 2.2926e-09 | 3.3564e-10 | 1.1856e-09 | 2.6952e-10
0:02 | 90118 | 397.7886 | 4.642e-09 | 1.6564e-09 | 4.0492e-10 | 1.2654e-09 | 3.2788e-10
0:02 | 90568 | 399.6398 | 4.1534e-09 | 2.161e-09 | 4.085e-10 | 1.1927e-09 | 3.2404e-10
0:02 | 91018 | 401.3587 | 4.3977e-09 | 2.0513e-09 | 3.9058e-10 | 1.159e-09 | 3.1021e-10
0:02 | 91468 | 403.3421 | 4.1534e-09 | 2.523e-09 | 4.3e-10 | 1.2449e-09 | 3.3018e-10
0:02 | 91918 | 405.1933 | 3.9091e-09 | 2.0732e-09 | 4.5747e-10 | 1.1518e-09 | 3.1329e-10
0:02 | 92368 | 406.9122 | 3.6648e-09 | 2.1939e-09 | 3.9417e-10 | 1.2183e-09 | 3.6704e-10
0:02 | 92818 | 408.6312 | 3.1761e-09 | 2.0184e-09 | 4.1686e-10 | 1.2132e-09 | 3.5091e-10
0:02 | 93268 | 410.4823 | 3.9091e-09 | 1.9087e-09 | 3.5356e-10 | 1.2839e-09 | 3.5859e-10
0:02 | 93718 | 412.4657 | 3.4205e-09 | 2.139e-09 | 4.1686e-10 | 1.1743e-09 | 2.9946e-10
0:02 | 94168 | 414.0524 | 3.1761e-09 | 2.4133e-09 | 3.7267e-10 | 1.3023e-09 | 3.1021e-10
0:02 | 94618 | 415.9036 | 3.1761e-09 | 1.4918e-09 | 3.2967e-10 | 1.2357e-09 | 3.0791e-10
0:02 | 95068 | 417.6225 | 3.1761e-09 | 2.1719e-09 | 3.9536e-10 | 1.1856e-09 | 2.9486e-10
0:02 | 95518 | 419.6059 | 3.4205e-09 | 1.8538e-09 | 3.4758e-10 | 1.3054e-09 | 3.2634e-10
0:02 | 95968 | 421.3249 | 2.6875e-09 | 1.8977e-09 | 3.87e-10 | 1.2562e-09 | 3.2557e-10
0:02 | 96418 | 423.0438 | 2.9318e-09 | 1.9964e-09 | 3.8939e-10 | 1.2869e-09 | 2.9409e-10
0:02 | 96868 | 424.7627 | 3.4205e-09 | 2.2158e-09 | 4.3e-10 | 1.2511e-09 | 2.7105e-10
0:02 | 97299 | 426.6139 | 2.9318e-09 | 1.9745e-09 | 3.655e-10 | 1.3709e-09 | 3.3709e-10
0:02 | 97749 | 428.3328 | 3.4205e-09 | 2.4681e-09 | 4.2522e-10 | 1.2214e-09 | 3.0561e-10
0:02 | 98199 | 430.184 | 2.9318e-09 | 1.9745e-09 | 4.085e-10 | 1.2757e-09 | 3.4707e-10
0:02 | 98649 | 432.0352 | 3.1761e-09 | 2.0952e-09 | 3.8103e-10 | 1.2183e-09 | 3.1636e-10
0:02 | 99099 | 433.8863 | 2.6875e-09 | 1.426e-09 | 4.9211e-10 | 1.3084e-09 | 3.5552e-10
0:02 | 99549 | 435.4731 | 2.4432e-09 | 1.6344e-09 | 4.1567e-10 | 1.332e-09 | 3.4784e-10
0:02 | 99999 | 437.4565 | 2.9318e-09 | 1.4809e-09 | 3.655e-10 | 1.2664e-09 | 3.7779e-10
0:02 | 100449 | 438.9109 | 3.1761e-09 | 1.9855e-09 | 4.0731e-10 | 1.3473e-09 | 3.5859e-10
0:02 | 100899 | 441.0266 | 2.9318e-09 | 2.2048e-09 | 4.1686e-10 | 1.2193e-09 | 3.2404e-10
0:02 | 101349 | 442.7455 | 3.1761e-09 | 1.8648e-09 | 3.5117e-10 | 1.3054e-09 | 3.44e-10
0:02 | 101781 | 444.7289 | 3.1761e-09 | 2.3913e-09 | 4.5986e-10 | 1.3688e-09 | 3.4093e-10
0:02 | 102231 | 446.4478 | 2.9318e-09 | 2.0074e-09 | 4.4194e-10 | 1.2736e-09 | 3.417e-10
0:02 | 102681 | 448.0345 | 3.4205e-09 | 1.8429e-09 | 3.7625e-10 | 1.3176e-09 | 3.44e-10
0:02 | 103131 | 450.1502 | 2.6875e-09 | 1.8758e-09 | 4.4792e-10 | 1.3484e-09 | 3.1252e-10
0:02 | 103581 | 451.6047 | 3.4205e-09 | 1.799e-09 | 4.5031e-10 | 1.3453e-09 | 3.7164e-10
0:02 | 104031 | 453.7203 | 2.9318e-09 | 2.3804e-09 | 4.1686e-10 | 1.3781e-09 | 2.795e-10
0:02 | 104463 | 455.307 | 2.6875e-09 | 1.9087e-09 | 3.9178e-10 | 1.3873e-09 | 3.2634e-10
0:02 | 104894 | 457.1582 | 3.1761e-09 | 1.799e-09 | 4.1686e-10 | 1.3658e-09 | 3.0714e-10
0:02 | 105344 | 458.7449 | 2.9318e-09 | 1.9306e-09 | 4.5747e-10 | 1.3658e-09 | 3.5245e-10
0:02 | 105794 | 460.8605 | 2.9318e-09 | 2.2158e-09 | 4.4672e-10 | 1.4507e-09 | 2.9793e-10
0:02 | 106244 | 462.7117 | 3.1761e-09 | 1.8758e-09 | 3.7625e-10 | 1.419e-09 | 3.3248e-10
0:02 | 106694 | 464.5628 | 2.9318e-09 | 1.799e-09 | 4.5986e-10 | 1.503e-09 | 3.4861e-10
0:02 | 107144 | 466.1495 | 2.6875e-09 | 2.3694e-09 | 4.7061e-10 | 1.5746e-09 | 2.6414e-10
0:02 | 107594 | 468.0007 | 3.1761e-09 | 2.1829e-09 | 3.3564e-10 | 1.5501e-09 | 2.5646e-10
0:02 | 108008 | 469.5874 | 3.1761e-09 | 1.9306e-09 | 3.7744e-10 | 1.4518e-09 | 3.3709e-10
0:02 | 108458 | 471.5708 | 3.1761e-09 | 1.3492e-09 | 4.3836e-10 | 1.4753e-09 | 3.2711e-10
0:02 | 108889 | 473.0253 | 2.9318e-09 | 1.9087e-09 | 4.5389e-10 | 1.6258e-09 | 2.8027e-10
0:02 | 109339 | 474.8765 | 3.1761e-09 | 1.9635e-09 | 3.7983e-10 | 1.5685e-09 | 3.417e-10
0:02 | 109789 | 476.7276 | 2.9318e-09 | 2.4462e-09 | 4.1567e-10 | 1.5582e-09 | 3.3939e-10
0:02 | 110239 | 478.4466 | 3.1761e-09 | 2.4023e-09 | 4.0611e-10 | 1.5971e-09 | 3.2327e-10
0:02 | 110689 | 480.2977 | 2.9318e-09 | 1.8209e-09 | 3.9058e-10 | 1.5767e-09 | 3.0945e-10
0:02 | 111139 | 482.0167 | 3.1761e-09 | 1.3602e-09 | 3.8222e-10 | 1.6248e-09 | 3.3555e-10
0:02 | 111589 | 483.7356 | 2.9318e-09 | 1.7661e-09 | 4.0133e-10 | 1.7395e-09 | 3.0407e-10
0:02 | 112039 | 485.8512 | 2.9318e-09 | 2.15e-09 | 4.7061e-10 | 1.7548e-09 | 2.8795e-10
0:02 | 112489 | 487.5702 | 2.9318e-09 | 1.8429e-09 | 4.3239e-10 | 1.7569e-09 | 3.5936e-10
0:02 | 112939 | 489.1569 | 2.9318e-09 | 1.8648e-09 | 3.9656e-10 | 1.7292e-09 | 3.1789e-10
0:02 | 113389 | 491.1403 | 2.6875e-09 | 2.0293e-09 | 4.5867e-10 | 1.806e-09 | 3.1021e-10
0:02 | 113839 | 492.727 | 3.1761e-09 | 1.799e-09 | 4.0492e-10 | 1.7415e-09 | 3.6012e-10
0:02 | 114271 | 494.7104 | 2.9318e-09 | 1.5796e-09 | 4.7061e-10 | 1.7507e-09 | 2.9946e-10
0:02 | 114721 | 496.4293 | 3.1761e-09 | 2.161e-09 | 3.7864e-10 | 1.8285e-09 | 3.1559e-10
0:02 | 115153 | 498.016 | 3.1761e-09 | 1.8319e-09 | 3.7386e-10 | 1.7548e-09 | 3.2711e-10
0:02 | 115603 | 500.2639 | 2.9318e-09 | 1.6454e-09 | 3.9178e-10 | 1.9002e-09 | 3.3709e-10
0:02 | 116053 | 501.7184 | 3.1761e-09 | 1.8977e-09 | 3.5953e-10 | 1.7548e-09 | 3.1943e-10
0:02 | 116484 | 503.5695 | 3.1761e-09 | 1.7551e-09 | 4.1686e-10 | 1.8213e-09 | 3.5014e-10
0:02 | 116934 | 505.5529 | 2.6875e-09 | 1.5028e-09 | 4.1567e-10 | 1.7691e-09 | 3.7702e-10
0:02 | 117384 | 507.1396 | 2.6875e-09 | 2.1829e-09 | 4.0731e-10 | 1.8244e-09 | 3.8854e-10
0:02 | 117834 | 508.8586 | 2.6875e-09 | 1.9416e-09 | 4.4314e-10 | 1.8746e-09 | 3.463e-10
0:02 | 118284 | 510.5775 | 2.6875e-09 | 1.7332e-09 | 4.4792e-10 | 1.7302e-09 | 3.0023e-10
0:02 | 118734 | 512.4287 | 2.9318e-09 | 2.0184e-09 | 4.4075e-10 | 1.7906e-09 | 3.4784e-10
0:02 | 119184 | 514.1476 | 3.1761e-09 | 2.3365e-09 | 4.2283e-10 | 1.7507e-09 | 3.463e-10
0:02 | 119634 | 516.3955 | 2.6875e-09 | 1.7661e-09 | 4.2881e-10 | 1.8295e-09 | 3.0714e-10
0:02 | 120084 | 517.8499 | 2.9318e-09 | 1.9196e-09 | 4.3e-10 | 1.7098e-09 | 3.3863e-10
0:02 | 120534 | 519.8333 | 2.6875e-09 | 1.8758e-09 | 4.3e-10 | 1.7671e-09 | 3.4093e-10
0:02 | 120984 | 521.5523 | 2.9318e-09 | 1.788e-09 | 4.2164e-10 | 1.7968e-09 | 3.4554e-10
0:02 | 121434 | 523.139 | 2.9318e-09 | 1.7222e-09 | 4.1089e-10 | 1.505e-09 | 3.3709e-10
0:02 | 121884 | 525.2546 | 2.6875e-09 | 2.5449e-09 | 4.8136e-10 | 1.7732e-09 | 3.0254e-10
0:02 | 122334 | 526.8413 | 2.9318e-09 | 1.9964e-09 | 4.3717e-10 | 1.807e-09 | 3.6243e-10
0:02 | 122784 | 528.8247 | 3.1761e-09 | 2.2816e-09 | 4.3478e-10 | 1.6995e-09 | 3.225e-10
0:02 | 123234 | 530.6759 | 2.6875e-09 | 1.7332e-09 | 4.5389e-10 | 1.5163e-09 | 3.0945e-10
0:02 | 123684 | 532.7915 | 2.6875e-09 | 1.9964e-09 | 4.1686e-10 | 1.5951e-09 | 2.795e-10
0:02 | 124134 | 534.3783 | 2.6875e-09 | 2.0403e-09 | 4.5269e-10 | 1.5797e-09 | 3.2327e-10
0:02 | 124584 | 536.0972 | 2.4432e-09 | 1.3712e-09 | 3.5475e-10 | 1.4456e-09 | 3.1252e-10
0:02 | 125034 | 538.345 | 2.6875e-09 | 2.1281e-09 | 4.2642e-10 | 1.505e-09 | 3.2864e-10
0:02 | 125484 | 539.7995 | 2.9318e-09 | 1.8538e-09 | 4.6344e-10 | 1.4968e-09 | 2.9486e-10
0:02 | 125934 | 541.5185 | 2.6875e-09 | 1.799e-09 | 4.0969e-10 | 1.5142e-09 | 3.3863e-10
0:02 | 126384 | 543.3696 | 2.9318e-09 | 2.4901e-09 | 3.9058e-10 | 1.5296e-09 | 2.987e-10
0:02 | 126834 | 545.2208 | 2.6875e-09 | 1.6674e-09 | 4.0372e-10 | 1.4354e-09 | 2.9179e-10
0:02 | 127284 | 546.8075 | 2.9318e-09 | 1.788e-09 | 4.1328e-10 | 1.4763e-09 | 2.7566e-10
0:02 | 127734 | 548.7909 | 2.9318e-09 | 2.2268e-09 | 3.9297e-10 | 1.5705e-09 | 3.1021e-10
0:02 | 128184 | 550.5099 | 3.1761e-09 | 1.5028e-09 | 4.085e-10 | 1.5152e-09 | 3.0254e-10
0:02 | 128634 | 552.2288 | 2.6875e-09 | 1.5577e-09 | 3.8819e-10 | 1.4221e-09 | 3.1559e-10
0:02 | 129084 | 554.2122 | 2.6875e-09 | 1.9196e-09 | 4.3836e-10 | 1.3432e-09 | 3.2173e-10
0:02 | 129534 | 555.7989 | 2.9318e-09 | 2.2268e-09 | 3.9894e-10 | 1.2644e-09 | 3.0791e-10
0:02 | 129984 | 557.7823 | 2.9318e-09 | 1.9087e-09 | 4.0492e-10 | 1.4169e-09 | 2.9793e-10
0:02 | 130434 | 559.5012 | 2.6875e-09 | 1.4589e-09 | 4.1328e-10 | 1.4866e-09 | 3.5321e-10
0:02 | 130884 | 561.3524 | 3.4205e-09 | 1.7441e-09 | 4.8614e-10 | 1.4405e-09 | 3.1405e-10
0:02 | 131334 | 562.9391 | 2.4432e-09 | 2.0622e-09 | 3.8939e-10 | 1.4538e-09 | 2.8795e-10
0:02 | 131784 | 564.5258 | 2.6875e-09 | 2.3036e-09 | 4.2164e-10 | 1.4303e-09 | 2.7259e-10
0:02 | 132234 | 566.6414 | 2.4432e-09 | 1.9635e-09 | 4.0611e-10 | 1.4548e-09 | 3.2864e-10
0:02 | 132684 | 568.3604 | 3.1761e-09 | 2.0732e-09 | 4.0969e-10 | 1.4057e-09 | 3.225e-10
0:02 | 133134 | 570.0793 | 2.9318e-09 | 2.4571e-09 | 3.5236e-10 | 1.4753e-09 | 2.987e-10
0:02 | 133566 | 572.1949 | 2.6875e-09 | 2.0622e-09 | 4.5867e-10 | 1.4139e-09 | 2.9255e-10
0:02 | 134016 | 573.7816 | 2.6875e-09 | 2.15e-09 | 4.9331e-10 | 1.4354e-09 | 3.5168e-10
0:02 | 134466 | 575.5006 | 2.6875e-09 | 1.7222e-09 | 4.9928e-10 | 1.4733e-09 | 2.9102e-10
0:02 | 134916 | 577.6162 | 3.1761e-09 | 1.6893e-09 | 4.1925e-10 | 1.3617e-09 | 2.7873e-10
0:02 | 135366 | 579.0707 | 2.9318e-09 | 2.4571e-09 | 4.1806e-10 | 1.4886e-09 | 3.0407e-10
0:02 | 135816 | 581.054 | 2.6875e-09 | 2.1719e-09 | 3.8342e-10 | 1.4313e-09 | 3.4246e-10
0:02 | 136266 | 582.9052 | 2.9318e-09 | 1.777e-09 | 4.0133e-10 | 1.377e-09 | 3.2557e-10
0:02 | 136716 | 584.6242 | 2.9318e-09 | 1.6564e-09 | 4.1686e-10 | 1.3637e-09 | 3.2557e-10
0:02 | 137166 | 586.2109 | 2.9318e-09 | 1.6344e-09 | 4.6106e-10 | 1.4108e-09 | 3.3402e-10
0:02 | 137616 | 588.1943 | 2.6875e-09 | 2.2816e-09 | 4.085e-10 | 1.3862e-09 | 2.9486e-10
0:02 | 138048 | 589.781 | 2.6875e-09 | 2.4242e-09 | 4.2044e-10 | 1.3453e-09 | 3.033e-10
0:02 | 138498 | 591.7644 | 2.4432e-09 | 1.6564e-09 | 4.6583e-10 | 1.4825e-09 | 2.987e-10
0:02 | 138948 | 593.3511 | 2.9318e-09 | 1.8648e-09 | 3.5594e-10 | 1.4251e-09 | 2.9102e-10
0:02 | 139398 | 595.2023 | 2.9318e-09 | 1.8648e-09 | 4.3119e-10 | 1.4343e-09 | 2.6952e-10
0:02 | 139848 | 596.9212 | 2.6875e-09 | 1.8319e-09 | 4.5986e-10 | 1.3873e-09 | 2.8871e-10
0:02 | 140298 | 598.9046 | 2.6875e-09 | 1.7551e-09 | 4.1328e-10 | 1.3494e-09 | 3.5091e-10
0:02 | 140748 | 600.7558 | 2.6875e-09 | 2.15e-09 | 4.2044e-10 | 1.3924e-09 | 2.9409e-10
0:02 | 141198 | 602.607 | 2.9318e-09 | 2.0842e-09 | 5.2914e-10 | 1.3279e-09 | 3.3786e-10
0:02 | 141648 | 604.1936 | 2.6875e-09 | 1.9635e-09 | 4.5269e-10 | 1.2808e-09 | 3.1482e-10
0:02 | 142098 | 606.0448 | 2.6875e-09 | 1.7661e-09 | 4.7539e-10 | 1.3688e-09 | 3.4477e-10
0:02 | 142548 | 608.0282 | 2.6875e-09 | 2.1281e-09 | 3.9894e-10 | 1.3606e-09 | 3.3632e-10
0:02 | 142998 | 609.7472 | 2.9318e-09 | 1.5467e-09 | 4.9331e-10 | 1.3821e-09 | 3.2941e-10
0:02 | 143448 | 611.5983 | 2.9318e-09 | 2.5339e-09 | 3.6908e-10 | 1.462e-09 | 3.1866e-10
0:02 | 143898 | 613.3172 | 2.6875e-09 | 2.0184e-09 | 4.3956e-10 | 1.2705e-09 | 2.9179e-10
0:02 | 144329 | 615.4329 | 2.4432e-09 | 1.8977e-09 | 4.6583e-10 | 1.3627e-09 | 3.0484e-10
0:02 | 144779 | 617.284 | 2.6875e-09 | 1.9964e-09 | 4.1925e-10 | 1.4118e-09 | 3.4707e-10
0:02 | 145229 | 618.8708 | 2.9318e-09 | 1.8319e-09 | 4.0372e-10 | 1.2828e-09 | 3.4323e-10
0:02 | 145679 | 620.5897 | 2.4432e-09 | 2.0732e-09 | 4.2403e-10 | 1.3576e-09 | 3.0407e-10
0:02 | 146129 | 622.3086 | 2.9318e-09 | 1.6674e-09 | 4.3119e-10 | 1.3484e-09 | 3.033e-10
0:02 | 146579 | 624.1598 | 2.9318e-09 | 2.0732e-09 | 4.2403e-10 | 1.4108e-09 | 3.1405e-10
0:02 | 147029 | 625.8787 | 2.6875e-09 | 1.7222e-09 | 3.5953e-10 | 1.4569e-09 | 2.58e-10
0:02 | 147479 | 627.4655 | 2.9318e-09 | 1.8319e-09 | 4.0731e-10 | 1.4036e-09 | 3.3479e-10
0:02 | 147929 | 629.7133 | 2.9318e-09 | 1.3821e-09 | 4.1447e-10 | 1.3555e-09 | 2.9486e-10
0:02 | 148379 | 631.1678 | 2.4432e-09 | 1.6674e-09 | 4.8017e-10 | 1.4958e-09 | 3.0023e-10
0:02 | 148829 | 633.4156 | 2.6875e-09 | 2.4462e-09 | 3.6669e-10 | 1.4589e-09 | 3.033e-10
0:02 | 149279 | 635.0023 | 2.9318e-09 | 1.5686e-09 | 4.3119e-10 | 1.4804e-09 | 3.0484e-10
0:02 | 149729 | 636.9857 | 2.4432e-09 | 2.1939e-09 | 4.8375e-10 | 1.2931e-09 | 3.0177e-10
0:02 | 150179 | 638.7047 | 2.6875e-09 | 2.161e-09 | 5.7692e-10 | 1.4681e-09 | 3.0484e-10
0:02 | 150629 | 640.5559 | 2.4432e-09 | 2.0184e-09 | 4.8494e-10 | 1.5142e-09 | 2.7029e-10
0:03 | 151079 | 642.2748 | 2.4432e-09 | 1.3383e-09 | 3.9297e-10 | 1.3637e-09 | 3.6243e-10
0:03 | 151529 | 643.8615 | 2.4432e-09 | 2.0513e-09 | 3.9178e-10 | 1.4395e-09 | 3.6857e-10
0:03 | 151979 | 645.9771 | 2.4432e-09 | 1.7441e-09 | 3.9656e-10 | 1.4016e-09 | 3.3018e-10
0:03 | 152429 | 647.6961 | 2.6875e-09 | 2.1829e-09 | 4.6464e-10 | 1.4948e-09 | 3.0714e-10
0:03 | 152879 | 649.415 | 2.6875e-09 | 2.3365e-09 | 4.4433e-10 | 1.2992e-09 | 3.3402e-10
0:03 | 153329 | 651.3984 | 2.9318e-09 | 1.6125e-09 | 5.2794e-10 | 1.3832e-09 | 3.2173e-10
0:03 | 153779 | 652.8529 | 2.9318e-09 | 2.0732e-09 | 4.7061e-10 | 1.4896e-09 | 3.3248e-10
0:03 | 154229 | 654.9685 | 2.9318e-09 | 1.8977e-09 | 4.9331e-10 | 1.3791e-09 | 3.2711e-10
0:03 | 154679 | 656.423 | 2.6875e-09 | 1.6893e-09 | 4.4433e-10 | 1.3791e-09 | 3.1712e-10
0:03 | 155129 | 658.5386 | 2.6875e-09 | 1.8319e-09 | 4.4672e-10 | 1.3586e-09 | 3.8163e-10
0:03 | 155579 | 660.1253 | 2.4432e-09 | 1.6454e-09 | 4.1208e-10 | 1.461e-09 | 3.4861e-10
0:03 | 156029 | 662.1087 | 2.4432e-09 | 1.9525e-09 | 4.9808e-10 | 1.463e-09 | 2.9563e-10
0:03 | 156479 | 664.0921 | 2.9318e-09 | 2.0952e-09 | 4.0731e-10 | 1.4098e-09 | 3.033e-10
0:03 | 156929 | 665.5466 | 2.9318e-09 | 1.7003e-09 | 4.2761e-10 | 1.3217e-09 | 2.9486e-10
0:03 | 157379 | 667.2655 | 2.6875e-09 | 1.2944e-09 | 4.6822e-10 | 1.4466e-09 | 3.3402e-10
0:03 | 157829 | 669.3811 | 2.4432e-09 | 1.9745e-09 | 3.9058e-10 | 1.4661e-09 | 3.417e-10
0:03 | 158279 | 671.3645 | 2.9318e-09 | 2.0513e-09 | 4.9928e-10 | 1.3484e-09 | 3.3479e-10
0:03 | 158729 | 672.8191 | 2.6875e-09 | 1.8099e-09 | 4.8017e-10 | 1.4722e-09 | 3.0637e-10
0:03 | 159179 | 674.8024 | 2.6875e-09 | 2.1719e-09 | 5.0047e-10 | 1.4774e-09 | 3.5629e-10
0:03 | 159629 | 676.3891 | 2.9318e-09 | 2.2926e-09 | 5.6736e-10 | 1.419e-09 | 3.1866e-10
0:03 | 160079 | 678.3725 | 2.4432e-09 | 1.6893e-09 | 5.0047e-10 | 1.3156e-09 | 3.4937e-10
0:03 | 160529 | 680.2237 | 2.6875e-09 | 2.501e-09 | 4.7181e-10 | 1.3228e-09 | 3.6012e-10
0:03 | 160979 | 681.8104 | 2.6875e-09 | 1.9416e-09 | 4.1806e-10 | 1.4415e-09 | 3.9314e-10
0:03 | 161429 | 683.5293 | 2.9318e-09 | 1.9745e-09 | 4.2881e-10 | 1.3954e-09 | 3.1943e-10
0:03 | 161879 | 685.3805 | 2.9318e-09 | 1.8319e-09 | 4.1567e-10 | 1.5173e-09 | 3.3018e-10
0:03 | 162329 | 687.2317 | 2.6875e-09 | 1.7661e-09 | 4.8136e-10 | 1.4036e-09 | 3.0177e-10
0:03 | 162779 | 689.0828 | 2.9318e-09 | 1.5906e-09 | 5.0883e-10 | 1.4364e-09 | 3.0484e-10
0:03 | 163229 | 690.8018 | 2.9318e-09 | 1.9745e-09 | 4.9569e-10 | 1.3381e-09 | 3.1482e-10
0:03 | 163679 | 692.7852 | 2.4432e-09 | 1.7222e-09 | 4.6703e-10 | 1.5193e-09 | 2.9025e-10
0:03 | 164129 | 694.5041 | 2.9318e-09 | 2.2597e-09 | 5.9483e-10 | 1.3873e-09 | 3.2404e-10
0:03 | 164579 | 696.223 | 2.6875e-09 | 2.0074e-09 | 5.0286e-10 | 1.3453e-09 | 3.3479e-10
0:03 | 165029 | 697.942 | 2.9318e-09 | 2.3036e-09 | 4.5508e-10 | 1.3893e-09 | 3.6243e-10
0:03 | 165479 | 699.7932 | 2.4432e-09 | 1.8648e-09 | 4.9211e-10 | 1.4456e-09 | 3.1866e-10
0:03 | 165929 | 701.7766 | 2.6875e-09 | 2.0622e-09 | 4.9211e-10 | 1.4221e-09 | 3.4093e-10
0:03 | 166379 | 703.3632 | 2.6875e-09 | 2.2048e-09 | 4.6583e-10 | 1.4149e-09 | 3.5398e-10
0:03 | 166829 | 705.2144 | 3.1761e-09 | 1.8648e-09 | 4.7061e-10 | 1.4343e-09 | 3.2173e-10
0:03 | 167279 | 707.1978 | 2.6875e-09 | 1.5686e-09 | 4.5867e-10 | 1.4845e-09 | 3.3018e-10
0:03 | 167729 | 709.049 | 2.6875e-09 | 1.4041e-09 | 5.1958e-10 | 1.5388e-09 | 3.1098e-10
0:03 | 168179 | 710.7679 | 2.6875e-09 | 2.2268e-09 | 5.5781e-10 | 1.4753e-09 | 3.5859e-10
0:03 | 168629 | 712.6191 | 2.9318e-09 | 2.3694e-09 | 4.8256e-10 | 1.376e-09 | 3.2941e-10
0:03 | 169079 | 714.6025 | 2.6875e-09 | 2.0293e-09 | 4.2283e-10 | 1.3688e-09 | 3.6012e-10
0:03 | 169529 | 716.1892 | 2.9318e-09 | 1.6344e-09 | 4.3717e-10 | 1.4456e-09 | 3.9545e-10
0:03 | 169979 | 718.0404 | 2.4432e-09 | 1.9306e-09 | 4.8614e-10 | 1.4835e-09 | 3.0945e-10
0:03 | 170429 | 719.7593 | 2.6875e-09 | 2.1281e-09 | 5.4825e-10 | 1.4477e-09 | 3.417e-10
0:03 | 170879 | 721.6105 | 2.9318e-09 | 1.7222e-09 | 5.2197e-10 | 1.5326e-09 | 3.5014e-10
0:03 | 171329 | 723.1972 | 2.6875e-09 | 1.6564e-09 | 4.9808e-10 | 1.5163e-09 | 3.033e-10
0:03 | 171779 | 725.0484 | 2.6875e-09 | 2.0074e-09 | 5.4467e-10 | 1.4661e-09 | 3.3018e-10
0:03 | 172229 | 726.7673 | 2.9318e-09 | 2.4571e-09 | 4.8494e-10 | 1.4815e-09 | 3.248e-10
0:03 | 172679 | 728.7507 | 2.6875e-09 | 1.9196e-09 | 4.5986e-10 | 1.4835e-09 | 3.8623e-10
0:03 | 173129 | 730.6018 | 2.6875e-09 | 1.8758e-09 | 5.1003e-10 | 1.5593e-09 | 3.7702e-10
0:03 | 173579 | 732.3208 | 2.1989e-09 | 1.9525e-09 | 4.7539e-10 | 1.5204e-09 | 3.1329e-10
0:03 | 174029 | 733.9075 | 2.1989e-09 | 2.1939e-09 | 4.6464e-10 | 1.5091e-09 | 3.2327e-10
0:03 | 174479 | 735.7587 | 2.4432e-09 | 2.3145e-09 | 4.3119e-10 | 1.4415e-09 | 3.87e-10
0:03 | 174929 | 737.7421 | 2.6875e-09 | 1.8538e-09 | 4.9092e-10 | 1.5132e-09 | 3.2096e-10
0:03 | 175379 | 739.3288 | 2.6875e-09 | 1.788e-09 | 5.3989e-10 | 1.4528e-09 | 3.1943e-10
0:03 | 175829 | 741.0478 | 2.6875e-09 | 2.0732e-09 | 5.5064e-10 | 1.503e-09 | 3.01e-10
0:03 | 176279 | 743.56 | 2.4432e-09 | 1.8429e-09 | 4.8733e-10 | 1.5009e-09 | 3.4093e-10
0:03 | 176729 | 745.279 | 2.1989e-09 | 1.4041e-09 | 4.4672e-10 | 1.5163e-09 | 3.44e-10
0:03 | 177179 | 747.1302 | 2.6875e-09 | 1.8977e-09 | 5.4347e-10 | 1.4733e-09 | 3.417e-10
0:03 | 177629 | 748.5846 | 2.6875e-09 | 1.799e-09 | 5.6378e-10 | 1.5009e-09 | 3.3095e-10
0:03 | 178079 | 750.3036 | 2.9318e-09 | 2.6875e-09 | 4.6942e-10 | 1.5081e-09 | 3.7548e-10
0:03 | 178529 | 752.0225 | 2.9318e-09 | 1.6344e-09 | 5.2794e-10 | 1.4968e-09 | 3.2788e-10
0:03 | 178979 | 754.0059 | 2.9318e-09 | 1.9416e-09 | 6.235e-10 | 1.3975e-09 | 2.9946e-10
0:03 | 179429 | 755.7248 | 3.1761e-09 | 2.1061e-09 | 4.8375e-10 | 1.5388e-09 | 3.5168e-10
0:03 | 179879 | 757.576 | 2.6875e-09 | 2.0842e-09 | 4.8853e-10 | 1.5132e-09 | 3.44e-10
0:03 | 180329 | 759.5594 | 2.6875e-09 | 1.777e-09 | 5.1839e-10 | 1.5838e-09 | 3.5321e-10
0:03 | 180779 | 761.0139 | 2.6875e-09 | 1.8099e-09 | 5.6139e-10 | 1.5163e-09 | 3.3171e-10
0:03 | 181229 | 762.9973 | 2.9318e-09 | 2.1719e-09 | 5.375e-10 | 1.6053e-09 | 3.3479e-10
0:03 | 181679 | 764.8484 | 2.6875e-09 | 2.1829e-09 | 5.6856e-10 | 1.5009e-09 | 3.6857e-10
0:03 | 182129 | 766.6996 | 3.1761e-09 | 1.9525e-09 | 5.0406e-10 | 1.6463e-09 | 3.5629e-10
0:03 | 182579 | 768.5507 | 2.6875e-09 | 1.9306e-09 | 5.0047e-10 | 1.6094e-09 | 3.4861e-10
0:03 | 183029 | 770.0053 | 2.4432e-09 | 2.1171e-09 | 5.9842e-10 | 1.6094e-09 | 3.2173e-10
0:03 | 183479 | 771.8564 | 2.9318e-09 | 1.9087e-09 | 4.8853e-10 | 1.6043e-09 | 3.417e-10
0:03 | 183929 | 774.1043 | 2.4432e-09 | 1.5467e-09 | 4.5867e-10 | 1.5685e-09 | 3.1559e-10
0:03 | 184379 | 775.691 | 2.9318e-09 | 1.4699e-09 | 5.5422e-10 | 1.5152e-09 | 3.5936e-10
0:03 | 184829 | 777.2777 | 2.4432e-09 | 2.2816e-09 | 4.9092e-10 | 1.6565e-09 | 3.1712e-10
0:03 | 185279 | 779.3933 | 2.4432e-09 | 1.9416e-09 | 5.8886e-10 | 1.4712e-09 | 3.44e-10
0:03 | 185729 | 781.3767 | 2.9318e-09 | 1.5906e-09 | 4.5269e-10 | 1.763e-09 | 3.8009e-10
0:03 | 186179 | 782.8312 | 2.6875e-09 | 1.7661e-09 | 5.3869e-10 | 1.6534e-09 | 3.2173e-10
0:03 | 186611 | 784.5501 | 2.6875e-09 | 1.9087e-09 | 5.0047e-10 | 1.6453e-09 | 3.0484e-10
0:03 | 187061 | 786.5335 | 2.6875e-09 | 2.6327e-09 | 5.1719e-10 | 1.6657e-09 | 2.8564e-10
0:03 | 187511 | 788.5169 | 2.6875e-09 | 1.8209e-09 | 4.9092e-10 | 1.5091e-09 | 3.417e-10
0:03 | 187961 | 790.1036 | 2.6875e-09 | 1.3273e-09 | 5.1481e-10 | 1.6115e-09 | 3.8854e-10
0:03 | 188411 | 791.9548 | 2.4432e-09 | 1.7112e-09 | 5.1003e-10 | 1.6217e-09 | 3.8009e-10
0:03 | 188861 | 793.5415 | 2.6875e-09 | 2.0842e-09 | 5.4467e-10 | 1.7005e-09 | 3.5091e-10
0:03 | 189311 | 795.5249 | 2.4432e-09 | 2.1061e-09 | 5.6497e-10 | 1.546e-09 | 3.4246e-10
0:03 | 189761 | 797.3761 | 2.9318e-09 | 2.3584e-09 | 5.0764e-10 | 1.5695e-09 | 3.4784e-10
0:03 | 190211 | 799.095 | 2.6875e-09 | 1.7003e-09 | 5.2794e-10 | 1.5705e-09 | 3.7011e-10
0:03 | 190661 | 800.9462 | 2.6875e-09 | 1.7222e-09 | 6.02e-10 | 1.5838e-09 | 3.4861e-10
0:03 | 191111 | 802.5329 | 2.6875e-09 | 2.0622e-09 | 5.6497e-10 | 1.5367e-09 | 3.4937e-10
0:03 | 191561 | 804.5163 | 2.6875e-09 | 2.3694e-09 | 5.3153e-10 | 1.5183e-09 | 3.3939e-10
0:03 | 192011 | 806.103 | 2.9318e-09 | 2.0184e-09 | 5.3989e-10 | 1.6975e-09 | 3.5782e-10
0:03 | 192461 | 808.0864 | 2.4432e-09 | 1.6454e-09 | 4.73e-10 | 1.6002e-09 | 3.6089e-10
0:03 | 192911 | 809.6731 | 2.9318e-09 | 2.0952e-09 | 5.1958e-10 | 1.548e-09 | 3.2941e-10
0:03 | 193361 | 811.5243 | 2.6875e-09 | 2.3804e-09 | 4.6942e-10 | 1.6033e-09 | 3.5014e-10
0:03 | 193811 | 813.2432 | 2.9318e-09 | 1.9196e-09 | 5.3631e-10 | 1.4487e-09 | 3.3095e-10
0:03 | 194261 | 815.2266 | 2.4432e-09 | 2.139e-09 | 5.1958e-10 | 1.548e-09 | 3.655e-10
0:03 | 194711 | 817.21 | 2.6875e-09 | 2.4133e-09 | 5.1719e-10 | 1.5613e-09 | 3.847e-10
0:03 | 195161 | 818.9289 | 2.6875e-09 | 2.2378e-09 | 5.6856e-10 | 1.4559e-09 | 3.5014e-10
0:03 | 195611 | 820.7801 | 2.9318e-09 | 1.6783e-09 | 5.7214e-10 | 1.5705e-09 | 3.8546e-10
0:03 | 196061 | 822.3668 | 2.6875e-09 | 1.9196e-09 | 4.9928e-10 | 1.4497e-09 | 3.5629e-10
0:03 | 196511 | 824.0858 | 2.9318e-09 | 1.8429e-09 | 5.2317e-10 | 1.4804e-09 | 3.3325e-10
0:03 | 196961 | 826.2014 | 2.9318e-09 | 1.8209e-09 | 5.4944e-10 | 1.5357e-09 | 3.1943e-10
0:03 | 197411 | 827.7881 | 2.6875e-09 | 2.0293e-09 | 5.1242e-10 | 1.505e-09 | 3.2941e-10
0:03 | 197861 | 829.6392 | 2.6875e-09 | 2.2048e-09 | 4.5508e-10 | 1.4528e-09 | 3.5782e-10
0:03 | 198311 | 831.3582 | 2.4432e-09 | 1.6674e-09 | 5.3153e-10 | 1.3678e-09 | 3.4477e-10
0:03 | 198761 | 833.4738 | 2.6875e-09 | 2.0513e-09 | 5.805e-10 | 1.4927e-09 | 3.9391e-10
0:03 | 199211 | 835.325 | 2.9318e-09 | 2.2487e-09 | 5.805e-10 | 1.5439e-09 | 3.8163e-10
0:03 | 199661 | 836.7794 | 2.4432e-09 | 2.1939e-09 | 6.0797e-10 | 1.547e-09 | 3.3095e-10
0:03 | 200111 | 838.6306 | 2.9318e-09 | 1.6015e-09 | 4.9092e-10 | 1.3801e-09 | 4.0005e-10
0:03 | 200561 | 840.4818 | 2.4432e-09 | 1.8319e-09 | 6.1036e-10 | 1.5623e-09 | 3.5475e-10
0:03 | 201011 | 842.5974 | 2.6875e-09 | 1.5467e-09 | 5.0764e-10 | 1.3647e-09 | 3.3632e-10
0:03 | 201461 | 844.0519 | 2.6875e-09 | 2.2487e-09 | 5.6258e-10 | 1.4446e-09 | 3.44e-10
0:03 | 201911 | 846.0353 | 2.9318e-09 | 1.6454e-09 | 5.3153e-10 | 1.4354e-09 | 3.5859e-10
0:03 | 202361 | 847.8864 | 2.6875e-09 | 2.0732e-09 | 4.7778e-10 | 1.5091e-09 | 3.632e-10
0:03 | 202811 | 849.6054 | 2.4432e-09 | 2.2707e-09 | 5.3869e-10 | 1.3699e-09 | 3.7779e-10
0:03 | 203261 | 851.3244 | 3.1761e-09 | 2.5888e-09 | 5.2078e-10 | 1.4712e-09 | 3.2634e-10
0:03 | 203711 | 853.1755 | 2.4432e-09 | 1.5247e-09 | 5.6617e-10 | 1.421e-09 | 3.6012e-10
0:03 | 204161 | 855.0267 | 2.6875e-09 | 1.6235e-09 | 5.3272e-10 | 1.3954e-09 | 3.8777e-10
0:03 | 204611 | 857.1423 | 2.6875e-09 | 2.2707e-09 | 5.9961e-10 | 1.4456e-09 | 3.0484e-10
0:03 | 205061 | 858.5968 | 2.9318e-09 | 1.8648e-09 | 5.2197e-10 | 1.3954e-09 | 3.2173e-10
0:03 | 205511 | 860.7124 | 2.9318e-09 | 1.9635e-09 | 5.5422e-10 | 1.4272e-09 | 3.6857e-10
0:03 | 205961 | 862.1669 | 2.6875e-09 | 1.9855e-09 | 5.5781e-10 | 1.3422e-09 | 4.1541e-10
0:03 | 206393 | 863.8858 | 2.6875e-09 | 2.0732e-09 | 4.9808e-10 | 1.3883e-09 | 3.8316e-10
0:03 | 206843 | 866.0014 | 2.6875e-09 | 1.8867e-09 | 5.6856e-10 | 1.4896e-09 | 3.2557e-10
0:03 | 207293 | 867.8526 | 2.9318e-09 | 2.523e-09 | 6.3306e-10 | 1.3586e-09 | 3.5859e-10
0:03 | 207743 | 869.5716 | 2.6875e-09 | 1.6015e-09 | 5.4108e-10 | 1.375e-09 | 3.5245e-10
0:03 | 208174 | 871.2905 | 2.1989e-09 | 2.4901e-09 | 6.4261e-10 | 1.4456e-09 | 3.2941e-10
0:03 | 208624 | 872.8772 | 2.9318e-09 | 1.9635e-09 | 5.9722e-10 | 1.3248e-09 | 3.4016e-10
0:03 | 209074 | 874.7284 | 2.9318e-09 | 2.2158e-09 | 5.9722e-10 | 1.4251e-09 | 3.5859e-10
0:03 | 209524 | 876.5796 | 2.9318e-09 | 1.8319e-09 | 5.8169e-10 | 1.4876e-09 | 3.4784e-10
0:03 | 209974 | 878.1662 | 2.4432e-09 | 1.8977e-09 | 5.805e-10 | 1.4139e-09 | 3.847e-10
0:04 | 210424 | 880.0174 | 2.4432e-09 | 2.1719e-09 | 5.7931e-10 | 1.4528e-09 | 3.5245e-10
0:04 | 210856 | 882.0008 | 2.6875e-09 | 1.9525e-09 | 5.9364e-10 | 1.4937e-09 | 3.8777e-10
0:04 | 211306 | 883.852 | 2.6875e-09 | 1.4918e-09 | 5.9603e-10 | 1.4569e-09 | 3.6012e-10
0:04 | 211756 | 885.7032 | 2.4432e-09 | 2.0403e-09 | 5.5542e-10 | 1.4579e-09 | 3.6396e-10
0:04 | 212206 | 887.2899 | 2.4432e-09 | 2.4023e-09 | 6.2469e-10 | 1.5009e-09 | 3.3402e-10
0:04 | 212656 | 889.141 | 2.6875e-09 | 1.9964e-09 | 5.6019e-10 | 1.4067e-09 | 3.6243e-10
0:04 | 213106 | 890.9922 | 2.6875e-09 | 2.0074e-09 | 5.4347e-10 | 1.4855e-09 | 3.1789e-10
0:04 | 213556 | 892.8434 | 2.6875e-09 | 2.1281e-09 | 6.5456e-10 | 1.4241e-09 | 3.7318e-10
0:04 | 214006 | 894.6946 | 2.4432e-09 | 2.15e-09 | 5.8169e-10 | 1.4405e-09 | 3.7088e-10
0:04 | 214456 | 896.5457 | 2.4432e-09 | 2.3365e-09 | 5.9125e-10 | 1.5214e-09 | 3.0177e-10
0:04 | 214906 | 898.2646 | 2.9318e-09 | 2.5778e-09 | 5.8408e-10 | 1.5122e-09 | 3.6396e-10
0:04 | 215356 | 899.9836 | 2.9318e-09 | 2.4681e-09 | 5.0644e-10 | 1.4661e-09 | 3.5091e-10
0:04 | 215806 | 901.4381 | 2.1989e-09 | 2.3694e-09 | 6.5933e-10 | 1.4559e-09 | 3.6089e-10
0:04 | 216256 | 903.5537 | 2.6875e-09 | 2.6217e-09 | 4.9331e-10 | 1.3248e-09 | 3.4323e-10
0:04 | 216706 | 905.4048 | 2.4432e-09 | 1.6344e-09 | 5.6019e-10 | 1.4303e-09 | 3.7088e-10
0:04 | 217156 | 907.1238 | 2.6875e-09 | 1.6564e-09 | 6.02e-10 | 1.5398e-09 | 3.5014e-10
0:04 | 217606 | 908.975 | 2.4432e-09 | 2.0184e-09 | 5.5661e-10 | 1.4323e-09 | 3.417e-10
0:04 | 218056 | 910.6939 | 2.6875e-09 | 1.9964e-09 | 5.6856e-10 | 1.5152e-09 | 3.5859e-10
0:04 | 218506 | 912.6773 | 2.6875e-09 | 1.7222e-09 | 5.7811e-10 | 1.4466e-09 | 3.6473e-10
0:04 | 218956 | 914.6607 | 2.4432e-09 | 2.161e-09 | 6.4381e-10 | 1.3801e-09 | 3.7625e-10
0:04 | 219406 | 916.3796 | 2.6875e-09 | 1.9416e-09 | 6.3544e-10 | 1.4303e-09 | 3.7471e-10
0:04 | 219856 | 918.0985 | 2.6875e-09 | 2.2158e-09 | 6.4858e-10 | 1.4354e-09 | 3.8316e-10
0:04 | 220306 | 919.8175 | 2.6875e-09 | 1.9635e-09 | 5.8408e-10 | 1.3688e-09 | 4.1848e-10
0:04 | 220756 | 921.4042 | 2.9318e-09 | 2.2707e-09 | 6.2231e-10 | 1.3576e-09 | 3.6473e-10
0:04 | 221206 | 923.1231 | 2.4432e-09 | 2.1281e-09 | 6.0319e-10 | 1.4477e-09 | 3.248e-10
0:04 | 221656 | 925.1065 | 2.4432e-09 | 2.0732e-09 | 6.1872e-10 | 1.3893e-09 | 3.5014e-10
0:04 | 222106 | 926.9577 | 2.6875e-09 | 2.0842e-09 | 5.3631e-10 | 1.6279e-09 | 3.632e-10
0:04 | 222556 | 928.8088 | 2.1989e-09 | 1.8538e-09 | 6.4261e-10 | 1.5214e-09 | 3.9007e-10
0:04 | 223006 | 930.7922 | 2.4432e-09 | 1.788e-09 | 5.9483e-10 | 1.3893e-09 | 3.463e-10
0:04 | 223456 | 932.379 | 2.6875e-09 | 1.9635e-09 | 6.0678e-10 | 1.5419e-09 | 2.9025e-10
0:04 | 223906 | 934.2301 | 2.9318e-09 | 2.2707e-09 | 6.6411e-10 | 1.4405e-09 | 3.4784e-10
0:04 | 224356 | 936.3458 | 2.9318e-09 | 1.9416e-09 | 5.2436e-10 | 1.3944e-09 | 3.8163e-10
0:04 | 224806 | 937.8002 | 2.4432e-09 | 2.3255e-09 | 5.6736e-10 | 1.503e-09 | 3.2941e-10
0:04 | 225256 | 939.6514 | 2.4432e-09 | 1.8648e-09 | 6.5575e-10 | 1.5511e-09 | 3.8854e-10
0:04 | 225706 | 941.3704 | 2.1989e-09 | 1.8758e-09 | 6.3186e-10 | 1.5337e-09 | 3.6012e-10
0:04 | 226156 | 943.2215 | 2.4432e-09 | 2.3255e-09 | 6.1156e-10 | 1.5705e-09 | 3.417e-10
0:04 | 226606 | 944.8082 | 2.1989e-09 | 1.8867e-09 | 6.9397e-10 | 1.4415e-09 | 3.6627e-10
0:04 | 227056 | 946.7916 | 2.6875e-09 | 1.8538e-09 | 6.2589e-10 | 1.506e-09 | 3.7088e-10
0:04 | 227506 | 948.6428 | 2.4432e-09 | 1.8538e-09 | 6.6292e-10 | 1.5777e-09 | 3.5552e-10
0:04 | 227956 | 950.494 | 2.6875e-09 | 2.6217e-09 | 6.2708e-10 | 1.461e-09 | 3.6012e-10
0:04 | 228406 | 952.2129 | 2.6875e-09 | 2.2048e-09 | 5.7214e-10 | 1.4364e-09 | 3.8163e-10
0:04 | 228856 | 953.9318 | 2.6875e-09 | 1.8099e-09 | 6.2469e-10 | 1.4559e-09 | 4.1541e-10
0:04 | 229306 | 955.9152 | 2.6875e-09 | 2.4901e-09 | 6.1156e-10 | 1.4374e-09 | 3.632e-10
0:04 | 229756 | 957.6342 | 3.1761e-09 | 2.885e-09 | 6.7486e-10 | 1.461e-09 | 4.0696e-10
0:04 | 230206 | 959.7498 | 2.6875e-09 | 2.6436e-09 | 6.3306e-10 | 1.4108e-09 | 3.9007e-10
0:04 | 230656 | 961.2043 | 2.9318e-09 | 1.7551e-09 | 5.6975e-10 | 1.5296e-09 | 3.6934e-10
0:04 | 231106 | 963.1876 | 2.6875e-09 | 2.4352e-09 | 6.4858e-10 | 1.4835e-09 | 4.0543e-10
0:04 | 231556 | 964.5099 | 2.9318e-09 | 2.1281e-09 | 6.6889e-10 | 1.6053e-09 | 3.8316e-10
0:04 | 232006 | 966.3611 | 2.6875e-09 | 1.8648e-09 | 5.9961e-10 | 1.4784e-09 | 3.0714e-10
0:04 | 232456 | 968.609 | 2.6875e-09 | 2.1061e-09 | 6.4381e-10 | 1.4405e-09 | 3.6166e-10
0:04 | 232906 | 970.4601 | 2.9318e-09 | 1.5686e-09 | 6.5933e-10 | 1.5275e-09 | 4.1848e-10
0:04 | 233356 | 972.0468 | 2.4432e-09 | 2.3913e-09 | 7.2025e-10 | 1.5623e-09 | 3.6012e-10
0:04 | 233806 | 974.0302 | 2.4432e-09 | 1.8977e-09 | 5.4825e-10 | 1.5541e-09 | 3.5091e-10
0:04 | 234256 | 975.7492 | 2.9318e-09 | 2.2048e-09 | 6.4619e-10 | 1.6145e-09 | 3.9545e-10
0:04 | 234706 | 977.4681 | 2.6875e-09 | 1.8648e-09 | 6.7367e-10 | 1.5111e-09 | 3.8854e-10
0:04 | 235156 | 979.3192 | 2.1989e-09 | 2.5339e-09 | 7.1667e-10 | 1.636e-09 | 3.7395e-10
0:04 | 235606 | 981.0382 | 2.6875e-09 | 2.6765e-09 | 5.9961e-10 | 1.4702e-09 | 3.7011e-10
0:04 | 236056 | 983.0216 | 2.4432e-09 | 2.1719e-09 | 5.9842e-10 | 1.4784e-09 | 3.893e-10
0:04 | 236506 | 984.6083 | 2.6875e-09 | 2.3694e-09 | 7.1547e-10 | 1.6627e-09 | 3.7702e-10
0:04 | 236956 | 986.5917 | 2.4432e-09 | 2.2158e-09 | 6.7247e-10 | 1.6043e-09 | 3.6089e-10
0:04 | 237406 | 988.1784 | 2.4432e-09 | 2.2378e-09 | 6.4739e-10 | 1.5275e-09 | 3.847e-10
0:04 | 237856 | 990.1618 | 2.9318e-09 | 2.0842e-09 | 5.8408e-10 | 1.4937e-09 | 3.655e-10
0:04 | 238306 | 991.8808 | 2.6875e-09 | 1.5247e-09 | 6.5097e-10 | 1.5603e-09 | 3.5168e-10
0:04 | 238756 | 993.5997 | 2.6875e-09 | 2.5668e-09 | 6.7247e-10 | 1.5511e-09 | 3.5168e-10
0:04 | 239206 | 995.4508 | 2.4432e-09 | 2.2378e-09 | 6.7606e-10 | 1.5756e-09 | 3.7855e-10
0:04 | 239656 | 997.1698 | 2.4432e-09 | 2.1829e-09 | 6.2708e-10 | 1.503e-09 | 3.9775e-10
0:04 | 240106 | 998.7565 | 2.6875e-09 | 2.161e-09 | 6.6411e-10 | 1.6299e-09 | 4.2155e-10
0:04 | 240556 | 1000.8722 | 2.4432e-09 | 2.0513e-09 | 6.6053e-10 | 1.4129e-09 | 4.0159e-10
0:04 | 240988 | 1002.7233 | 2.6875e-09 | 2.3036e-09 | 7.1428e-10 | 1.591e-09 | 3.678e-10
0:04 | 241438 | 1004.5745 | 2.6875e-09 | 2.4571e-09 | 6.0439e-10 | 1.4364e-09 | 3.9238e-10