## h2tpd_zerodose0View2
457 | scans | 118 | DataLength
header | 26 | lines
Date | 2016-04-24 | Time | 18:02
ID | HAL RC RGA 301 #14852 | Version | 3
Scans | 7
Scan ID | Mode | Input | Scanned | Start | Stop | Increment | Dwell | Settle | RS | RelSEM
Scan 1 | RGA | Temperature | none | 0.4 | 0.4 | 0.01 | 10 | 8 | 1 | 1
Scan 2 | RGA | SEM | mass | 2 | 2 | 0.01 | 10 | 8 | 0.44 | 1
Scan 3 | RGA | SEM | mass | 16 | 16 | 0.01 | 10 | 8 | 0.098 | 1
Scan 4 | RGA | SEM | mass | 18 | 18 | 0.01 | 10 | 8 | 0.9 | 1
Scan 5 | RGA | SEM | mass | 28 | 28 | 0.01 | 10 | 8 | 1.05 | 1
Scan 6 | RGA | SEM | mass | 32 | 32 | 0.01 | 10 | 8 | 0.86 | 1
Scan 7 | RGA | SEM | mass | 44 | 44 | 0.01 | 10 | 8 | 1.4 | 1
Environment
Global | RGA
F1 | 1 | ( 1 = on, 0 = off )
F2 | 0 | ( 1 = on, 0 = off )
cage | 3.3 | V
delta-m | 0 | %
electron-energy | 70 | V
emission | 1000 | uA
focus | -90 | V
mass | 5.5 | amu
mode-change-delay | 1000 | ms
multiplier | 1000 | V
resolution | 0 | %
Data | 7
Time | ms | Temperature | Hydrogen | Oxygen-16 | Water | Carbon monoxide | Oxygen | Carbon dioxide
0:00 | 1219 | 170.3596 | 1.6369e-10 | 2.7423e-10 | 8.4806e-11 | 2.5186e-10 | 3.875e-11 | 2.0809e-10
0:00 | 1723 | 170.3596 | 1.9228e-09 | 2.15e-09 | 2.7472e-10 | 1.2634e-09 | 1.3875e-10 | 2.818e-10
0:00 | 2191 | 170.2274 | 2.1769e-09 | 1.7551e-09 | 2.5681e-10 | 1.3422e-09 | 1.95e-10 | 3.0177e-10
0:00 | 2695 | 170.3596 | 2.0229e-09 | 1.7222e-09 | 3.1175e-10 | 1.3432e-09 | 2.0625e-10 | 3.2096e-10
0:00 | 3199 | 170.4918 | 1.979e-09 | 2.4462e-09 | 3.4639e-10 | 1.4026e-09 | 1.8625e-10 | 3.0484e-10
0:00 | 3703 | 170.3596 | 2.1964e-09 | 2.7314e-09 | 3.5594e-10 | 1.3023e-09 | 1.825e-10 | 3.5629e-10
0:00 | 4207 | 170.3596 | 2.4676e-09 | 2.4791e-09 | 2.3292e-10 | 1.4374e-09 | 2.2125e-10 | 3.1252e-10
0:00 | 4711 | 170.7563 | 2.1427e-09 | 1.788e-09 | 2.6278e-10 | 1.4743e-09 | 2.025e-10 | 2.8795e-10
0:00 | 5215 | 170.3596 | 2.1109e-09 | 2.1939e-09 | 3.4639e-10 | 1.3862e-09 | 2.1875e-10 | 3.9161e-10
0:00 | 5719 | 170.3596 | 2.2086e-09 | 2.2816e-09 | 3.6431e-10 | 1.504e-09 | 2.1625e-10 | 3.3479e-10
0:00 | 6223 | 170.2274 | 2.4407e-09 | 2.5888e-09 | 3.3325e-10 | 1.4159e-09 | 1.7875e-10 | 3.3555e-10
0:00 | 6727 | 170.7563 | 2.1036e-09 | 2.1829e-09 | 3.8342e-10 | 1.464e-09 | 1.6375e-10 | 3.5321e-10
0:00 | 7231 | 170.7563 | 2.1622e-09 | 2.2378e-09 | 3.2011e-10 | 1.5562e-09 | 1.9625e-10 | 3.4784e-10
0:00 | 7735 | 170.3596 | 2.3577e-09 | 2.2597e-09 | 3.6311e-10 | 1.5275e-09 | 1.925e-10 | 3.3248e-10
0:00 | 8239 | 170.2274 | 2.2575e-09 | 2.3913e-09 | 3.2728e-10 | 1.5736e-09 | 2.3625e-10 | 3.3325e-10
0:00 | 8743 | 170.4918 | 2.5971e-09 | 2.2378e-09 | 3.5833e-10 | 1.4579e-09 | 1.9375e-10 | 3.3939e-10
0:00 | 9247 | 170.6241 | 2.2453e-09 | 2.2487e-09 | 3.4519e-10 | 1.5797e-09 | 1.9e-10 | 3.8086e-10
0:00 | 9751 | 170.6241 | 2.2868e-09 | 2.1829e-09 | 4.2403e-10 | 1.6299e-09 | 1.8875e-10 | 3.7318e-10
0:00 | 10255 | 170.6241 | 2.1329e-09 | 1.9635e-09 | 3.5594e-10 | 1.6094e-09 | 1.8625e-10 | 3.9161e-10
0:00 | 10759 | 170.4918 | 2.602e-09 | 1.8867e-09 | 3.2489e-10 | 1.4405e-09 | 1.9625e-10 | 3.7164e-10
0:00 | 11263 | 170.2274 | 2.4896e-09 | 2.5888e-09 | 4.5986e-10 | 1.5603e-09 | 2.1125e-10 | 3.7395e-10
0:00 | 11767 | 170.3596 | 2.7632e-09 | 2.5339e-09 | 3.2369e-10 | 1.7139e-09 | 2.0625e-10 | 3.6857e-10
0:00 | 12271 | 170.0952 | 2.409e-09 | 2.5559e-09 | 4.0372e-10 | 1.807e-09 | 2.7125e-10 | 3.3863e-10
0:00 | 12775 | 170.2274 | 2.6606e-09 | 2.4462e-09 | 3.9297e-10 | 2.0927e-09 | 2.525e-10 | 3.6704e-10
0:00 | 13279 | 170.2274 | 2.4749e-09 | 2.3475e-09 | 3.6789e-10 | 1.9053e-09 | 2.575e-10 | 4.2309e-10
0:00 | 13783 | 169.9629 | 2.3015e-09 | 2.0403e-09 | 3.1533e-10 | 1.8664e-09 | 2.35e-10 | 4.1157e-10
0:00 | 14269 | 169.8307 | 2.5482e-09 | 2.5778e-09 | 3.9297e-10 | 1.7691e-09 | 2.475e-10 | 4.0543e-10
0:00 | 14773 | 169.9629 | 2.4578e-09 | 2.2378e-09 | 4.0731e-10 | 1.7599e-09 | 1.9375e-10 | 3.463e-10
0:00 | 15259 | 169.6985 | 2.4456e-09 | 2.7094e-09 | 4.4792e-10 | 1.6575e-09 | 2.7125e-10 | 3.5629e-10
0:00 | 15763 | 169.9629 | 2.343e-09 | 2.5997e-09 | 3.3922e-10 | 1.7231e-09 | 2e-10 | 4.1695e-10
0:00 | 16231 | 169.9629 | 2.4505e-09 | 2.5888e-09 | 4.1567e-10 | 1.7968e-09 | 2.4125e-10 | 3.8009e-10
0:00 | 16735 | 169.6985 | 2.5067e-09 | 2.2816e-09 | 4.0133e-10 | 1.7159e-09 | 2.25e-10 | 3.7625e-10
0:00 | 17239 | 169.8307 | 2.4285e-09 | 2.6546e-09 | 3.9417e-10 | 1.6831e-09 | 1.9625e-10 | 3.9929e-10
0:00 | 17743 | 169.9629 | 2.6655e-09 | 2.3694e-09 | 3.6192e-10 | 1.6319e-09 | 2.6e-10 | 3.9084e-10
0:00 | 18247 | 170.2274 | 2.3748e-09 | 2.2926e-09 | 3.5594e-10 | 1.6831e-09 | 1.775e-10 | 3.5705e-10
0:00 | 18751 | 170.0952 | 2.6044e-09 | 2.139e-09 | 3.8222e-10 | 1.7517e-09 | 1.9875e-10 | 4.2155e-10
0:00 | 19255 | 170.3596 | 2.5727e-09 | 2.2926e-09 | 4.3119e-10 | 1.636e-09 | 2.3625e-10 | 3.5475e-10
0:00 | 19759 | 170.3596 | 2.5287e-09 | 2.0403e-09 | 4.0372e-10 | 1.6299e-09 | 2.7375e-10 | 3.7855e-10
0:00 | 20263 | 170.4918 | 2.5727e-09 | 2.885e-09 | 3.8939e-10 | 1.59e-09 | 2.2625e-10 | 4.2155e-10
0:00 | 20767 | 170.4918 | 2.6166e-09 | 2.2158e-09 | 4.6942e-10 | 1.6043e-09 | 1.525e-10 | 4.1004e-10
0:00 | 21271 | 170.3596 | 2.5287e-09 | 2.0074e-09 | 4.5508e-10 | 1.6319e-09 | 1.85e-10 | 4.2232e-10
0:00 | 21757 | 170.4918 | 2.4383e-09 | 1.9855e-09 | 3.7386e-10 | 1.635e-09 | 2.675e-10 | 3.7855e-10
0:00 | 22261 | 170.7563 | 2.4358e-09 | 2.2926e-09 | 4.0731e-10 | 1.6299e-09 | 1.925e-10 | 3.7241e-10
0:00 | 22765 | 170.8885 | 2.2648e-09 | 1.9525e-09 | 3.5953e-10 | 1.675e-09 | 2.725e-10 | 4.6071e-10
0:00 | 23269 | 170.8885 | 2.6753e-09 | 2.7314e-09 | 4.6225e-10 | 1.6995e-09 | 2.3e-10 | 4.7454e-10
0:00 | 23773 | 170.8885 | 2.3723e-09 | 2.0513e-09 | 3.9417e-10 | 1.6965e-09 | 2.4375e-10 | 4.1771e-10
0:00 | 24277 | 171.6819 | 2.6362e-09 | 2.3475e-09 | 4.1925e-10 | 1.8715e-09 | 2.625e-10 | 4.4612e-10
0:00 | 24781 | 172.0786 | 2.2477e-09 | 2.0952e-09 | 5.4467e-10 | 1.7927e-09 | 2.325e-10 | 4.0543e-10
0:00 | 25285 | 173.1364 | 2.4749e-09 | 2.5997e-09 | 5.6258e-10 | 1.8705e-09 | 2.7125e-10 | 4.922e-10
0:00 | 25789 | 174.3264 | 2.2453e-09 | 3.0714e-09 | 6.3306e-10 | 1.7947e-09 | 1.65e-10 | 5.0218e-10
0:00 | 26293 | 176.7065 | 2.216e-09 | 3.2908e-09 | 6.0319e-10 | 1.6698e-09 | 2.5375e-10 | 5.6591e-10
0:00 | 26797 | 179.0865 | 2.5898e-09 | 2.5888e-09 | 6.3664e-10 | 1.5777e-09 | 2.1125e-10 | 5.2368e-10
0:00 | 27301 | 182.26 | 2.2771e-09 | 2.523e-09 | 6.45e-10 | 1.8091e-09 | 2.9625e-10 | 5.3596e-10
0:00 | 27805 | 185.9623 | 2.3772e-09 | 2.7204e-09 | 5.9483e-10 | 1.7046e-09 | 2.25e-10 | 5.5746e-10
0:00 | 28309 | 189.6646 | 2.5385e-09 | 3.3786e-09 | 6.0917e-10 | 1.6913e-09 | 2.1625e-10 | 4.4766e-10
0:00 | 28813 | 193.7636 | 2.4652e-09 | 3.1372e-09 | 6.0678e-10 | 1.6688e-09 | 1.6625e-10 | 4.8605e-10
0:00 | 29317 | 197.7304 | 2.4456e-09 | 2.5888e-09 | 5.5781e-10 | 1.7763e-09 | 2.0375e-10 | 4.6609e-10
0:00 | 29821 | 201.3005 | 2.4334e-09 | 2.8191e-09 | 5.6139e-10 | 1.6391e-09 | 2.1125e-10 | 4.5611e-10
0:00 | 30325 | 204.3417 | 2.4065e-09 | 3.0495e-09 | 5.8647e-10 | 1.7057e-09 | 2.2875e-10 | 4.8375e-10
0:00 | 30829 | 207.2507 | 2.5751e-09 | 2.6327e-09 | 5.8289e-10 | 1.6432e-09 | 1.8375e-10 | 4.8068e-10
0:01 | 31333 | 210.0275 | 2.6069e-09 | 2.5559e-09 | 5.59e-10 | 1.4722e-09 | 2e-10 | 4.6532e-10
0:01 | 31837 | 212.2753 | 2.4578e-09 | 2.863e-09 | 5.9842e-10 | 1.6227e-09 | 2.125e-10 | 4.6225e-10
0:01 | 32341 | 214.5231 | 2.7095e-09 | 2.4133e-09 | 6.1753e-10 | 1.5797e-09 | 2.3375e-10 | 4.7377e-10
0:01 | 32845 | 216.5065 | 2.4969e-09 | 2.512e-09 | 5.5303e-10 | 1.6514e-09 | 1.7375e-10 | 4.7607e-10
0:01 | 33349 | 218.3577 | 2.6191e-09 | 2.2597e-09 | 5.5781e-10 | 1.5572e-09 | 2.1625e-10 | 4.7377e-10
0:01 | 33853 | 219.8122 | 2.2428e-09 | 2.3365e-09 | 5.3153e-10 | 1.7221e-09 | 2.2875e-10 | 4.3307e-10
0:01 | 34357 | 221.1345 | 2.4578e-09 | 2.2816e-09 | 5.6019e-10 | 1.7313e-09 | 1.8e-10 | 4.1771e-10
0:01 | 34861 | 222.7212 | 2.3943e-09 | 2.8191e-09 | 5.2556e-10 | 1.4282e-09 | 1.8875e-10 | 4.3538e-10
0:01 | 35365 | 224.0434 | 2.4676e-09 | 2.5339e-09 | 5.6019e-10 | 1.6862e-09 | 1.9875e-10 | 4.4689e-10
0:01 | 35869 | 225.6301 | 2.4383e-09 | 1.9855e-09 | 5.8886e-10 | 1.6002e-09 | 2.875e-10 | 4.2616e-10
0:01 | 36373 | 227.2169 | 2.3137e-09 | 2.2048e-09 | 5.8169e-10 | 1.6688e-09 | 2.25e-10 | 4.9604e-10
0:01 | 36877 | 228.5391 | 2.4529e-09 | 2.7972e-09 | 6.0081e-10 | 1.5633e-09 | 1.5e-10 | 4.4152e-10
0:01 | 37381 | 230.2581 | 2.6362e-09 | 2.501e-09 | 5.9722e-10 | 1.6975e-09 | 2.025e-10 | 4.4766e-10
0:01 | 37867 | 231.977 | 2.2844e-09 | 2.4352e-09 | 5.6139e-10 | 1.5623e-09 | 2.3e-10 | 4.9527e-10
0:01 | 38371 | 233.9604 | 2.3943e-09 | 2.9179e-09 | 6.1036e-10 | 1.6678e-09 | 2.575e-10 | 5.1216e-10
0:01 | 38875 | 235.9438 | 2.4432e-09 | 2.6327e-09 | 6.02e-10 | 1.8377e-09 | 2.0125e-10 | 5.183e-10
0:01 | 39361 | 237.795 | 2.6044e-09 | 2.4242e-09 | 6.4739e-10 | 1.5623e-09 | 1.9125e-10 | 4.945e-10
0:01 | 39865 | 239.7784 | 2.5287e-09 | 2.5888e-09 | 6.3903e-10 | 1.6575e-09 | 2.3875e-10 | 4.8759e-10
0:01 | 40369 | 242.1584 | 2.3894e-09 | 2.7424e-09 | 6.3783e-10 | 1.6033e-09 | 2.525e-10 | 4.8989e-10
0:01 | 40873 | 244.274 | 2.5898e-09 | 2.4023e-09 | 6.0797e-10 | 1.5961e-09 | 2.0875e-10 | 4.8221e-10
0:01 | 41377 | 246.9186 | 2.5727e-09 | 2.7643e-09 | 6.7964e-10 | 1.6586e-09 | 2.05e-10 | 5.183e-10
0:01 | 41881 | 249.0342 | 2.4652e-09 | 3.1921e-09 | 6.8322e-10 | 1.6985e-09 | 2.0625e-10 | 5.3827e-10
0:01 | 42385 | 251.282 | 2.6899e-09 | 3.0275e-09 | 7.3339e-10 | 1.6637e-09 | 1.975e-10 | 4.6993e-10
0:01 | 42889 | 253.6621 | 2.8683e-09 | 2.9837e-09 | 6.5814e-10 | 1.7067e-09 | 2.35e-10 | 4.5304e-10
0:01 | 43393 | 255.7777 | 2.6631e-09 | 2.6985e-09 | 6.3067e-10 | 1.7261e-09 | 2.1875e-10 | 4.8529e-10
0:01 | 43897 | 258.1578 | 2.602e-09 | 3.0275e-09 | 7.3339e-10 | 1.6903e-09 | 1.8625e-10 | 4.7991e-10
0:01 | 44401 | 260.4056 | 2.6557e-09 | 3.6199e-09 | 6.5933e-10 | 1.5838e-09 | 1.8125e-10 | 5.1293e-10
0:01 | 44905 | 262.5213 | 2.817e-09 | 2.6327e-09 | 7.1428e-10 | 1.591e-09 | 2.0875e-10 | 5.2521e-10
0:01 | 45409 | 264.2402 | 2.8488e-09 | 2.512e-09 | 6.8083e-10 | 1.6463e-09 | 2.1875e-10 | 5.137e-10
0:01 | 45896 | 266.2236 | 2.6631e-09 | 2.7094e-09 | 7.5608e-10 | 1.6524e-09 | 2.075e-10 | 5.2061e-10
0:01 | 46400 | 268.207 | 2.5531e-09 | 2.7314e-09 | 7.0592e-10 | 1.5726e-09 | 2.1875e-10 | 5.2137e-10
0:01 | 46904 | 270.1904 | 2.8903e-09 | 3.0495e-09 | 7.3697e-10 | 1.6524e-09 | 2.35e-10 | 5.1139e-10
0:01 | 47408 | 272.0415 | 2.9856e-09 | 3.4005e-09 | 6.7367e-10 | 1.547e-09 | 2.4625e-10 | 4.9604e-10
0:01 | 47912 | 273.8927 | 2.6582e-09 | 2.7643e-09 | 7.7997e-10 | 1.6831e-09 | 1.7125e-10 | 4.9757e-10
0:01 | 48416 | 276.0083 | 2.8463e-09 | 2.6107e-09 | 7.8117e-10 | 1.5726e-09 | 2.3875e-10 | 4.5995e-10
0:01 | 48920 | 277.7273 | 2.8781e-09 | 2.8301e-09 | 7.5011e-10 | 1.6453e-09 | 1.5625e-10 | 5.0371e-10
0:01 | 49424 | 279.8429 | 3.1175e-09 | 2.4901e-09 | 8.0864e-10 | 1.6217e-09 | 2e-10 | 4.277e-10
0:01 | 49928 | 281.694 | 2.8829e-09 | 2.3145e-09 | 7.3339e-10 | 1.7384e-09 | 2.125e-10 | 5.4211e-10
0:01 | 50432 | 283.5452 | 2.6557e-09 | 3.214e-09 | 7.4294e-10 | 1.6504e-09 | 1.725e-10 | 4.8913e-10
0:01 | 50936 | 285.5286 | 2.7241e-09 | 2.3804e-09 | 7.6086e-10 | 1.6125e-09 | 1.9875e-10 | 5.0448e-10
0:01 | 51440 | 287.1153 | 3.0564e-09 | 2.3694e-09 | 8.2058e-10 | 1.7354e-09 | 2.225e-10 | 4.8759e-10
0:01 | 51944 | 289.6276 | 3.3129e-09 | 2.7753e-09 | 7.0711e-10 | 1.6238e-09 | 2.1875e-10 | 5.9509e-10
0:01 | 52448 | 292.2721 | 3.1273e-09 | 3.1592e-09 | 7.2144e-10 | 1.7558e-09 | 2.575e-10 | 5.4748e-10
0:01 | 52952 | 293.9911 | 3.3032e-09 | 3.1701e-09 | 6.7008e-10 | 1.7057e-09 | 1.95e-10 | 4.7454e-10
0:01 | 53456 | 295.9745 | 3.1322e-09 | 2.9398e-09 | 6.9039e-10 | 1.7763e-09 | 1.9125e-10 | 5.4288e-10
0:01 | 53960 | 297.8256 | 3.2665e-09 | 2.6217e-09 | 7.7161e-10 | 1.7251e-09 | 1.9625e-10 | 4.8605e-10
0:01 | 54464 | 299.9412 | 3.4327e-09 | 2.7972e-09 | 7.4533e-10 | 1.678e-09 | 2.425e-10 | 5.0986e-10
0:01 | 54968 | 302.1891 | 3.2836e-09 | 2.7314e-09 | 7.2742e-10 | 1.6627e-09 | 2.4125e-10 | 5.5977e-10
0:01 | 55472 | 304.3047 | 3.6379e-09 | 2.863e-09 | 6.8561e-10 | 1.5849e-09 | 2.1375e-10 | 5.3289e-10
0:01 | 55976 | 306.1559 | 3.5255e-09 | 3.2469e-09 | 7.0353e-10 | 1.7272e-09 | 2.225e-10 | 4.9373e-10
0:01 | 56480 | 308.1393 | 3.5426e-09 | 2.6107e-09 | 6.5217e-10 | 1.6514e-09 | 2.025e-10 | 5.2829e-10
0:01 | 56984 | 310.2549 | 3.0857e-09 | 2.4791e-09 | 7.2503e-10 | 1.6166e-09 | 1.9875e-10 | 4.9911e-10
0:01 | 57488 | 312.2383 | 3.611e-09 | 2.6546e-09 | 6.7964e-10 | 1.7098e-09 | 2.4625e-10 | 5.0218e-10
0:01 | 57992 | 314.2217 | 3.3838e-09 | 3.4663e-09 | 5.5661e-10 | 1.6709e-09 | 2.0125e-10 | 5.4979e-10
0:01 | 58496 | 316.4695 | 3.5475e-09 | 3.225e-09 | 5.9006e-10 | 1.6473e-09 | 2.0125e-10 | 4.8145e-10
0:01 | 59000 | 318.4529 | 3.4742e-09 | 3.0714e-09 | 5.9244e-10 | 1.4896e-09 | 1.6375e-10 | 5.0295e-10
0:01 | 59504 | 320.4363 | 3.8505e-09 | 2.6765e-09 | 6.5336e-10 | 1.5429e-09 | 2.1125e-10 | 5.6207e-10
0:01 | 59990 | 322.4197 | 3.5964e-09 | 3.2031e-09 | 5.8767e-10 | 1.6954e-09 | 2.5e-10 | 5.1216e-10
0:01 | 60494 | 324.1386 | 3.4766e-09 | 2.523e-09 | 6.235e-10 | 1.6258e-09 | 1.75e-10 | 4.6763e-10
0:01 | 60998 | 326.122 | 3.8358e-09 | 3.236e-09 | 6.7486e-10 | 1.6678e-09 | 2.05e-10 | 4.9834e-10
0:01 | 61502 | 328.2377 | 3.5108e-09 | 2.4462e-09 | 5.8528e-10 | 1.6279e-09 | 1.8625e-10 | 4.5534e-10
0:01 | 61988 | 330.3533 | 3.5524e-09 | 2.501e-09 | 5.6736e-10 | 1.6186e-09 | 2.5e-10 | 5.352e-10
0:01 | 62492 | 332.3367 | 3.7429e-09 | 2.9617e-09 | 6.4381e-10 | 1.6268e-09 | 1.4625e-10 | 4.9834e-10
0:01 | 62996 | 334.1878 | 3.7894e-09 | 3.3566e-09 | 5.1361e-10 | 1.5234e-09 | 1.7375e-10 | 5.3136e-10
0:01 | 63500 | 336.1712 | 3.9995e-09 | 2.874e-09 | 6.0081e-10 | 1.7046e-09 | 1.6375e-10 | 4.9757e-10
0:01 | 64004 | 338.1546 | 3.8822e-09 | 2.1719e-09 | 6.235e-10 | 1.6627e-09 | 2.325e-10 | 4.6993e-10
0:01 | 64508 | 340.2702 | 3.3667e-09 | 2.8191e-09 | 6.0797e-10 | 1.5398e-09 | 2.2125e-10 | 5.2521e-10
0:01 | 64994 | 342.2536 | 3.8798e-09 | 2.8301e-09 | 5.375e-10 | 1.6504e-09 | 2.3625e-10 | 4.9527e-10
0:01 | 65498 | 344.3692 | 3.7698e-09 | 3.0714e-09 | 5.6378e-10 | 1.6043e-09 | 1.7e-10 | 4.7377e-10
0:01 | 66002 | 346.6171 | 3.6501e-09 | 2.4901e-09 | 5.6378e-10 | 1.6883e-09 | 1.9e-10 | 4.8375e-10
0:01 | 66506 | 348.4682 | 3.6037e-09 | 2.501e-09 | 6.4142e-10 | 1.6012e-09 | 2.5875e-10 | 4.4843e-10
0:01 | 66992 | 350.3194 | 3.5817e-09 | 2.7533e-09 | 5.9364e-10 | 1.6719e-09 | 2.1875e-10 | 5.1907e-10
0:01 | 67496 | 352.5672 | 3.6672e-09 | 2.885e-09 | 5.5303e-10 | 1.6668e-09 | 1.9375e-10 | 4.7914e-10
0:01 | 68000 | 354.2862 | 3.9311e-09 | 2.5778e-09 | 5.2675e-10 | 1.6924e-09 | 2.0125e-10 | 4.8145e-10
0:01 | 68504 | 356.534 | 3.7161e-09 | 2.874e-09 | 5.4944e-10 | 1.6668e-09 | 2.25e-10 | 5.5516e-10
0:01 | 69008 | 358.5174 | 3.4962e-09 | 2.2926e-09 | 5.2078e-10 | 1.721e-09 | 2.1625e-10 | 5.1984e-10
0:01 | 69494 | 360.633 | 3.4766e-09 | 2.7204e-09 | 6.3306e-10 | 1.6248e-09 | 2.175e-10 | 5.0448e-10
0:01 | 69998 | 362.6164 | 3.7698e-09 | 2.7643e-09 | 5.4586e-10 | 1.5654e-09 | 2.7125e-10 | 4.4689e-10
0:01 | 70502 | 364.4676 | 3.5328e-09 | 2.3036e-09 | 6.5575e-10 | 1.6299e-09 | 2.1125e-10 | 4.8375e-10
0:01 | 71006 | 366.5832 | 3.484e-09 | 2.0513e-09 | 5.805e-10 | 1.6565e-09 | 2.1375e-10 | 4.7223e-10
0:01 | 71510 | 368.4344 | 3.5524e-09 | 2.6107e-09 | 5.3153e-10 | 1.6401e-09 | 1.875e-10 | 5.0371e-10
0:01 | 72014 | 370.55 | 3.2665e-09 | 2.7424e-09 | 6.3067e-10 | 1.5767e-09 | 1.5625e-10 | 4.9373e-10
0:01 | 72518 | 372.5334 | 3.4864e-09 | 2.7643e-09 | 5.4228e-10 | 1.633e-09 | 2.4125e-10 | 4.7838e-10
0:01 | 73004 | 374.3846 | 3.4253e-09 | 2.5778e-09 | 6.0319e-10 | 1.7374e-09 | 2.075e-10 | 5.0602e-10
0:01 | 73508 | 376.5002 | 3.3007e-09 | 2.9837e-09 | 6.4381e-10 | 1.6248e-09 | 2.575e-10 | 4.4152e-10
0:01 | 74012 | 378.4836 | 3.4327e-09 | 2.6217e-09 | 5.4467e-10 | 1.6197e-09 | 1.9375e-10 | 4.6839e-10
0:01 | 74516 | 380.467 | 3.0711e-09 | 3.1153e-09 | 5.9006e-10 | 1.7098e-09 | 1.95e-10 | 5.1062e-10
0:01 | 75020 | 382.4504 | 3.0686e-09 | 2.501e-09 | 5.3153e-10 | 1.7794e-09 | 2.65e-10 | 5.3212e-10
0:01 | 75524 | 384.566 | 2.8854e-09 | 2.523e-09 | 6.0081e-10 | 1.7661e-09 | 2.225e-10 | 4.9757e-10
0:01 | 76028 | 386.5494 | 2.8976e-09 | 2.3365e-09 | 5.7931e-10 | 1.6893e-09 | 1.8625e-10 | 4.6993e-10
0:01 | 76532 | 388.665 | 3.1371e-09 | 2.6985e-09 | 6.4978e-10 | 1.7712e-09 | 2.125e-10 | 5.3827e-10
0:01 | 77036 | 390.7806 | 3.1053e-09 | 2.5888e-09 | 5.0525e-10 | 1.6893e-09 | 1.7875e-10 | 4.968e-10
0:01 | 77540 | 392.8962 | 3.203e-09 | 2.9069e-09 | 5.9483e-10 | 1.6483e-09 | 2.8875e-10 | 4.8068e-10
0:01 | 78044 | 394.6152 | 3.115e-09 | 2.874e-09 | 6.0917e-10 | 1.7149e-09 | 1.9875e-10 | 4.3845e-10
0:01 | 78548 | 396.5986 | 2.9856e-09 | 2.9508e-09 | 6.0081e-10 | 1.7517e-09 | 1.85e-10 | 5.1754e-10
0:01 | 79052 | 398.7142 | 3.0759e-09 | 2.523e-09 | 6.3425e-10 | 1.8152e-09 | 2.525e-10 | 5.805e-10
0:01 | 79556 | 400.5654 | 3.1102e-09 | 3.4005e-09 | 6.2111e-10 | 1.8019e-09 | 2.125e-10 | 5.0218e-10
0:01 | 80060 | 402.8132 | 3.1517e-09 | 2.2816e-09 | 5.5542e-10 | 1.8469e-09 | 2.375e-10 | 4.753e-10
0:01 | 80564 | 404.6644 | 2.773e-09 | 2.7643e-09 | 6.2231e-10 | 1.7865e-09 | 1.925e-10 | 4.3461e-10
0:01 | 81068 | 406.6478 | 2.7657e-09 | 2.7424e-09 | 6.6292e-10 | 1.8941e-09 | 2.5125e-10 | 4.9066e-10
0:01 | 81572 | 408.6312 | 3.0076e-09 | 3.0605e-09 | 6.1514e-10 | 1.7118e-09 | 2.2875e-10 | 5.5055e-10
0:01 | 82076 | 410.879 | 2.9391e-09 | 2.6436e-09 | 5.7572e-10 | 1.9452e-09 | 2.3125e-10 | 5.0218e-10
0:01 | 82580 | 412.7302 | 2.8121e-09 | 2.5997e-09 | 4.9808e-10 | 1.9309e-09 | 2.1375e-10 | 4.753e-10
0:01 | 83084 | 415.1102 | 3.01e-09 | 2.6985e-09 | 5.8886e-10 | 1.7978e-09 | 2.175e-10 | 5.1062e-10
0:01 | 83588 | 416.8292 | 2.7119e-09 | 2.5778e-09 | 6.3903e-10 | 1.7384e-09 | 1.6125e-10 | 4.5764e-10
0:01 | 84092 | 419.077 | 2.685e-09 | 2.3036e-09 | 5.6736e-10 | 1.9135e-09 | 2.15e-10 | 4.4229e-10
0:01 | 84596 | 420.9282 | 2.7241e-09 | 2.5888e-09 | 5.5064e-10 | 1.9401e-09 | 1.6875e-10 | 4.9527e-10
0:01 | 85100 | 423.0438 | 2.6948e-09 | 2.6217e-09 | 5.8408e-10 | 1.9493e-09 | 2.2e-10 | 4.4996e-10
0:01 | 85604 | 425.1594 | 3.1077e-09 | 2.863e-09 | 6.0439e-10 | 1.891e-09 | 2e-10 | 5.1293e-10
0:01 | 86108 | 427.1428 | 2.8512e-09 | 3.0824e-09 | 5.9364e-10 | 2.0005e-09 | 2.4625e-10 | 4.73e-10
0:01 | 86612 | 429.1262 | 2.9245e-09 | 2.1719e-09 | 5.6736e-10 | 1.9606e-09 | 1.775e-10 | 4.9143e-10
0:01 | 87116 | 431.1096 | 2.795e-09 | 2.1829e-09 | 5.8528e-10 | 1.9626e-09 | 2.125e-10 | 4.2155e-10
0:01 | 87620 | 432.8285 | 2.8683e-09 | 2.5997e-09 | 5.9483e-10 | 2.0947e-09 | 1.8375e-10 | 4.4536e-10
0:01 | 88124 | 434.8119 | 2.9172e-09 | 2.6327e-09 | 5.9842e-10 | 2.0681e-09 | 2.0375e-10 | 4.7146e-10
0:01 | 88628 | 436.7953 | 2.8194e-09 | 2.3913e-09 | 6.2947e-10 | 1.9626e-09 | 2.1875e-10 | 5.2521e-10
0:01 | 89132 | 438.382 | 2.922e-09 | 2.5559e-09 | 6.45e-10 | 2.0312e-09 | 1.875e-10 | 4.8759e-10
0:01 | 89636 | 441.0266 | 2.6924e-09 | 2.6436e-09 | 6.1394e-10 | 1.9821e-09 | 1.9e-10 | 4.5687e-10
0:02 | 90140 | 443.2744 | 2.6582e-09 | 2.4901e-09 | 6.3783e-10 | 2.0968e-09 | 2.0375e-10 | 4.3538e-10
0:02 | 90644 | 445.2578 | 3.0393e-09 | 2.6656e-09 | 6.2828e-10 | 1.9411e-09 | 1.9e-10 | 4.6225e-10
0:02 | 91148 | 447.3734 | 2.9733e-09 | 2.161e-09 | 5.6378e-10 | 2.0855e-09 | 2.0375e-10 | 4.7223e-10
0:02 | 91652 | 449.2246 | 2.6435e-09 | 3.2689e-09 | 5.3869e-10 | 2.1602e-09 | 1.8375e-10 | 4.7838e-10
0:02 | 92156 | 451.3402 | 2.8194e-09 | 2.2048e-09 | 5.2436e-10 | 2.021e-09 | 2.3375e-10 | 4.8529e-10
0:02 | 92660 | 453.1914 | 2.6655e-09 | 2.7753e-09 | 5.7453e-10 | 2.2063e-09 | 1.7625e-10 | 4.2463e-10
0:02 | 93164 | 455.307 | 2.966e-09 | 2.3475e-09 | 5.8767e-10 | 2.2022e-09 | 2.3625e-10 | 4.4689e-10
0:02 | 93668 | 457.4226 | 2.8512e-09 | 2.3694e-09 | 4.9689e-10 | 2.1561e-09 | 2.1625e-10 | 4.8452e-10
0:02 | 94172 | 459.2738 | 2.7461e-09 | 3.3457e-09 | 5.5422e-10 | 2.1828e-09 | 1.6375e-10 | 4.1311e-10
0:02 | 94676 | 461.3894 | 2.8365e-09 | 2.874e-09 | 6.2947e-10 | 2.0374e-09 | 1.95e-10 | 4.4996e-10
0:02 | 95180 | 463.3728 | 2.5653e-09 | 2.7643e-09 | 5.5303e-10 | 2.1715e-09 | 1.925e-10 | 5.0064e-10
0:02 | 95684 | 465.3562 | 2.6557e-09 | 2.512e-09 | 5.6617e-10 | 2.3988e-09 | 2.725e-10 | 4.515e-10
0:02 | 96188 | 467.3396 | 2.6973e-09 | 2.6436e-09 | 5.4944e-10 | 2.3005e-09 | 2.2875e-10 | 4.9757e-10
0:02 | 96692 | 469.1907 | 2.9294e-09 | 2.7643e-09 | 6.2828e-10 | 2.45e-09 | 2.05e-10 | 4.7991e-10
0:02 | 97196 | 471.3064 | 2.6069e-09 | 2.4352e-09 | 5.5661e-10 | 2.5032e-09 | 1.975e-10 | 4.0159e-10
0:02 | 97700 | 473.422 | 2.5996e-09 | 2.5997e-09 | 5.6139e-10 | 2.2319e-09 | 1.875e-10 | 4.9987e-10
0:02 | 98204 | 475.4054 | 2.9416e-09 | 2.3913e-09 | 6.45e-10 | 2.4274e-09 | 1.7875e-10 | 4.2309e-10
0:02 | 98708 | 477.2565 | 2.58e-09 | 2.2268e-09 | 6.5575e-10 | 2.4479e-09 | 1.7625e-10 | 4.5304e-10
0:02 | 99212 | 479.3722 | 3.0296e-09 | 2.5997e-09 | 5.6258e-10 | 2.3302e-09 | 1.875e-10 | 4.8068e-10
0:02 | 99716 | 481.2233 | 2.6924e-09 | 2.4901e-09 | 5.6617e-10 | 2.4203e-09 | 2.05e-10 | 4.4612e-10
0:02 | 100220 | 483.4712 | 2.6802e-09 | 2.512e-09 | 5.6856e-10 | 2.5083e-09 | 1.925e-10 | 4.6993e-10
0:02 | 100724 | 485.5868 | 2.8634e-09 | 2.3475e-09 | 6.4619e-10 | 2.4663e-09 | 1.6875e-10 | 4.4075e-10
0:02 | 101228 | 487.438 | 2.7901e-09 | 2.3584e-09 | 5.2436e-10 | 2.4449e-09 | 2.15e-10 | 4.7146e-10
0:02 | 101732 | 489.2891 | 2.7803e-09 | 2.7424e-09 | 5.8647e-10 | 2.4489e-09 | 2.1625e-10 | 4.2309e-10
0:02 | 102236 | 491.4047 | 2.7119e-09 | 2.523e-09 | 5.9244e-10 | 2.3404e-09 | 1.65e-10 | 4.6148e-10
0:02 | 102740 | 493.6526 | 2.685e-09 | 2.4901e-09 | 6.4022e-10 | 2.3691e-09 | 2.05e-10 | 4.9834e-10
0:02 | 103244 | 495.3715 | 2.5482e-09 | 2.7094e-09 | 6.6769e-10 | 2.5821e-09 | 2.0625e-10 | 4.4996e-10
0:02 | 103748 | 497.4871 | 2.9196e-09 | 2.8082e-09 | 6.0439e-10 | 2.5524e-09 | 2.075e-10 | 5.2214e-10
0:02 | 104252 | 499.6027 | 2.6533e-09 | 2.9069e-09 | 5.7572e-10 | 2.5001e-09 | 2.4125e-10 | 4.8605e-10
0:02 | 104756 | 501.7184 | 2.7241e-09 | 2.3255e-09 | 6.0319e-10 | 2.4367e-09 | 1.9375e-10 | 4.4766e-10
0:02 | 105260 | 503.9662 | 2.7779e-09 | 2.6656e-09 | 6.4739e-10 | 2.3189e-09 | 1.95e-10 | 4.945e-10
0:02 | 105764 | 505.8174 | 2.7412e-09 | 2.9837e-09 | 4.8375e-10 | 2.4387e-09 | 1.9125e-10 | 4.9527e-10
0:02 | 106268 | 507.6685 | 2.6337e-09 | 2.8301e-09 | 5.7214e-10 | 2.407e-09 | 1.7125e-10 | 4.4996e-10
0:02 | 106772 | 509.6519 | 2.9831e-09 | 2.8191e-09 | 5.8289e-10 | 2.366e-09 | 1.8125e-10 | 4.4459e-10
0:02 | 107276 | 511.7676 | 3.1102e-09 | 2.5449e-09 | 5.4944e-10 | 2.3814e-09 | 2.1e-10 | 4.7991e-10
0:02 | 107780 | 513.4865 | 2.9342e-09 | 2.4571e-09 | 6.1394e-10 | 2.2288e-09 | 2.5125e-10 | 4.8682e-10
0:02 | 108284 | 516.2633 | 2.6582e-09 | 2.1281e-09 | 5.805e-10 | 2.1582e-09 | 2.05e-10 | 5.0218e-10
0:02 | 108788 | 518.1144 | 2.6508e-09 | 2.9508e-09 | 5.9364e-10 | 2.2227e-09 | 2.2375e-10 | 4.8145e-10
0:02 | 109292 | 519.8333 | 2.8145e-09 | 2.139e-09 | 5.9125e-10 | 2.3353e-09 | 2.1e-10 | 4.3614e-10
0:02 | 109796 | 521.8167 | 2.8316e-09 | 2.2926e-09 | 6.5933e-10 | 2.0763e-09 | 2.1125e-10 | 4.4843e-10
0:02 | 110300 | 524.0646 | 2.5263e-09 | 2.3913e-09 | 5.9722e-10 | 2.1582e-09 | 2.075e-10 | 4.5764e-10
0:02 | 110804 | 526.048 | 2.9245e-09 | 3.5212e-09 | 5.7214e-10 | 2.1541e-09 | 2.125e-10 | 5.1523e-10
0:02 | 111308 | 528.1636 | 2.6264e-09 | 2.3804e-09 | 6.2589e-10 | 2.1183e-09 | 1.5875e-10 | 4.5995e-10
0:02 | 111812 | 530.0148 | 2.4701e-09 | 2.0842e-09 | 5.4825e-10 | 2.1469e-09 | 1.9625e-10 | 4.9757e-10
0:02 | 112316 | 532.1304 | 2.8219e-09 | 2.0293e-09 | 6.3186e-10 | 1.9729e-09 | 2.2e-10 | 4.5227e-10
0:02 | 112821 | 534.246 | 2.8634e-09 | 2.6875e-09 | 5.0406e-10 | 2.0507e-09 | 2.1625e-10 | 4.7377e-10
0:02 | 113325 | 536.2294 | 2.492e-09 | 2.9727e-09 | 6.0081e-10 | 2.064e-09 | 2.275e-10 | 4.6225e-10
0:02 | 113829 | 538.2128 | 2.6386e-09 | 2.7862e-09 | 5.8886e-10 | 1.9207e-09 | 2.3375e-10 | 5.2445e-10
0:02 | 114333 | 540.1962 | 2.7974e-09 | 3.0714e-09 | 5.4228e-10 | 1.9452e-09 | 2.0625e-10 | 4.2693e-10
0:02 | 114837 | 542.1796 | 2.6362e-09 | 2.4133e-09 | 5.6856e-10 | 1.9954e-09 | 1.8e-10 | 4.5611e-10
0:02 | 115341 | 544.0307 | 2.7437e-09 | 2.7753e-09 | 5.7214e-10 | 1.9545e-09 | 2.275e-10 | 4.3845e-10
0:02 | 115845 | 546.2786 | 2.558e-09 | 2.7314e-09 | 6.0678e-10 | 1.9411e-09 | 2.225e-10 | 4.538e-10
0:02 | 116349 | 548.262 | 2.8488e-09 | 2.3584e-09 | 6.2231e-10 | 1.9115e-09 | 1.7875e-10 | 4.7914e-10
0:02 | 116853 | 550.2454 | 2.8023e-09 | 2.5339e-09 | 6.1394e-10 | 1.892e-09 | 2.025e-10 | 4.9373e-10
0:02 | 117357 | 552.0965 | 2.5336e-09 | 2.5559e-09 | 6.5456e-10 | 1.9944e-09 | 1.7625e-10 | 4.5918e-10
0:02 | 117861 | 554.2122 | 2.8048e-09 | 2.3913e-09 | 5.4586e-10 | 1.8828e-09 | 1.8875e-10 | 4.4305e-10
0:02 | 118365 | 556.0633 | 2.6826e-09 | 2.2378e-09 | 5.7692e-10 | 1.8295e-09 | 1.5875e-10 | 3.8009e-10
0:02 | 118869 | 558.3112 | 2.7901e-09 | 3.1153e-09 | 5.8408e-10 | 1.8029e-09 | 2.1375e-10 | 4.7377e-10
0:02 | 119373 | 560.2946 | 2.8121e-09 | 2.0403e-09 | 6.3544e-10 | 1.8162e-09 | 2.2875e-10 | 4.945e-10
0:02 | 119877 | 562.4102 | 2.6484e-09 | 2.523e-09 | 5.3033e-10 | 1.8787e-09 | 1.7875e-10 | 4.4075e-10
0:02 | 120381 | 564.3936 | 2.6997e-09 | 2.5339e-09 | 6.1394e-10 | 1.7855e-09 | 2.3625e-10 | 4.515e-10
0:02 | 120885 | 566.5092 | 2.8219e-09 | 2.6436e-09 | 5.9722e-10 | 1.7947e-09 | 2.0875e-10 | 4.4689e-10
0:02 | 121389 | 568.4926 | 2.9587e-09 | 2.4023e-09 | 5.59e-10 | 1.7548e-09 | 2.3e-10 | 4.8068e-10
0:02 | 121893 | 570.476 | 2.729e-09 | 3.225e-09 | 5.7811e-10 | 1.8121e-09 | 2.1375e-10 | 5.1446e-10
0:02 | 122397 | 572.9882 | 2.4529e-09 | 2.5339e-09 | 6.3306e-10 | 1.8848e-09 | 2.1625e-10 | 4.6148e-10
0:02 | 122901 | 574.8394 | 2.2428e-09 | 2.8301e-09 | 5.6975e-10 | 1.851e-09 | 1.625e-10 | 4.9527e-10
0:02 | 123405 | 576.5584 | 2.4701e-09 | 2.7424e-09 | 5.16e-10 | 1.8111e-09 | 2.1375e-10 | 4.4843e-10
0:02 | 123909 | 578.5418 | 2.5996e-09 | 1.9416e-09 | 5.9722e-10 | 1.7661e-09 | 2.375e-10 | 4.5611e-10
0:02 | 124413 | 580.6574 | 3.0124e-09 | 1.9855e-09 | 5.375e-10 | 1.8807e-09 | 1.9e-10 | 4.753e-10
0:02 | 124917 | 582.773 | 2.7315e-09 | 2.0842e-09 | 5.3272e-10 | 1.7691e-09 | 1.7e-10 | 4.6916e-10
0:02 | 125421 | 584.6242 | 2.6484e-09 | 2.6327e-09 | 6.2589e-10 | 1.6903e-09 | 1.575e-10 | 4.5687e-10
0:02 | 125907 | 586.4754 | 2.5263e-09 | 1.7222e-09 | 5.6736e-10 | 1.8685e-09 | 2.15e-10 | 4.8452e-10
0:02 | 126411 | 588.4588 | 2.8194e-09 | 2.3804e-09 | 6.2111e-10 | 1.8685e-09 | 2.3e-10 | 4.3461e-10
0:02 | 126915 | 590.7066 | 2.7339e-09 | 2.5339e-09 | 5.5303e-10 | 1.9432e-09 | 2.25e-10 | 4.4229e-10
0:02 | 127419 | 592.69 | 2.7828e-09 | 2.4023e-09 | 5.5661e-10 | 1.6483e-09 | 1.95e-10 | 4.6993e-10
0:02 | 127923 | 594.4089 | 2.5433e-09 | 2.7204e-09 | 5.7692e-10 | 1.8326e-09 | 1.625e-10 | 4.492e-10
0:02 | 128409 | 596.6568 | 2.6826e-09 | 2.3036e-09 | 5.9006e-10 | 1.7005e-09 | 1.925e-10 | 5.1062e-10
0:02 | 128913 | 598.6402 | 2.4114e-09 | 2.4133e-09 | 5.2914e-10 | 1.8244e-09 | 2.4e-10 | 4.8145e-10
0:02 | 129417 | 600.7558 | 2.6093e-09 | 2.7424e-09 | 6.6531e-10 | 1.7651e-09 | 1.7625e-10 | 4.8145e-10
0:02 | 129921 | 602.607 | 2.8243e-09 | 2.8301e-09 | 7.2264e-10 | 1.7302e-09 | 1.6875e-10 | 4.6993e-10
0:02 | 130425 | 604.7226 | 2.6777e-09 | 2.6765e-09 | 6.0678e-10 | 1.806e-09 | 1.6125e-10 | 4.6455e-10
0:02 | 130929 | 606.706 | 2.5678e-09 | 2.4462e-09 | 5.9125e-10 | 1.7128e-09 | 2.1625e-10 | 4.3307e-10
0:02 | 131433 | 608.4249 | 2.9074e-09 | 1.9635e-09 | 6.0917e-10 | 1.7364e-09 | 2.15e-10 | 4.3461e-10
0:02 | 131937 | 610.4083 | 2.7071e-09 | 2.3365e-09 | 5.8408e-10 | 1.7927e-09 | 1.6625e-10 | 4.707e-10
0:02 | 132441 | 612.7884 | 3.115e-09 | 2.501e-09 | 6.1992e-10 | 1.7978e-09 | 1.8375e-10 | 4.4996e-10
0:02 | 132945 | 614.7718 | 2.5922e-09 | 2.9727e-09 | 7.2264e-10 | 1.6637e-09 | 2.0375e-10 | 4.323e-10
0:02 | 133449 | 616.8874 | 2.7681e-09 | 2.3365e-09 | 5.2317e-10 | 1.8213e-09 | 2.1625e-10 | 4.7607e-10
0:02 | 133953 | 618.7385 | 2.6459e-09 | 2.2378e-09 | 5.8289e-10 | 1.8091e-09 | 1.4125e-10 | 4.5227e-10
0:02 | 134457 | 620.7219 | 2.5482e-09 | 2.7204e-09 | 5.7214e-10 | 1.6647e-09 | 1.575e-10 | 4.8375e-10
0:02 | 134961 | 622.8375 | 2.5116e-09 | 2.5778e-09 | 5.8767e-10 | 1.7517e-09 | 1.8625e-10 | 4.8375e-10
0:02 | 135465 | 624.6887 | 2.6313e-09 | 2.4352e-09 | 5.7811e-10 | 1.7354e-09 | 1.4625e-10 | 4.4075e-10
0:02 | 135969 | 626.5399 | 2.5507e-09 | 2.3365e-09 | 6.1275e-10 | 1.6965e-09 | 1.9375e-10 | 4.707e-10
0:02 | 136473 | 629.0521 | 2.5727e-09 | 2.2926e-09 | 5.6975e-10 | 1.8592e-09 | 1.95e-10 | 4.7607e-10
0:02 | 136977 | 631.1678 | 2.5385e-09 | 2.6436e-09 | 6.5336e-10 | 1.7292e-09 | 1.775e-10 | 4.2155e-10
0:02 | 137481 | 633.0189 | 2.3186e-09 | 2.7862e-09 | 6.8561e-10 | 1.6135e-09 | 1.5875e-10 | 4.8068e-10
0:02 | 137985 | 634.8701 | 2.5385e-09 | 2.2816e-09 | 5.8169e-10 | 1.6412e-09 | 1.9125e-10 | 4.1695e-10
0:02 | 138489 | 636.9857 | 2.4994e-09 | 2.3584e-09 | 6.7844e-10 | 1.8019e-09 | 1.6e-10 | 4.707e-10
0:02 | 138993 | 638.9691 | 2.6753e-09 | 2.1719e-09 | 5.4586e-10 | 1.7057e-09 | 1.9e-10 | 3.847e-10
0:02 | 139497 | 641.2169 | 2.6533e-09 | 2.8411e-09 | 5.7572e-10 | 1.8244e-09 | 1.8e-10 | 4.73e-10
0:02 | 140001 | 642.9359 | 2.5776e-09 | 2.7533e-09 | 5.8289e-10 | 1.5818e-09 | 1.7875e-10 | 4.7684e-10
0:02 | 140487 | 645.0515 | 2.5018e-09 | 2.4023e-09 | 6.4142e-10 | 1.8613e-09 | 2.2375e-10 | 4.2386e-10
0:02 | 140991 | 647.0349 | 2.5947e-09 | 2.5888e-09 | 6.2947e-10 | 1.762e-09 | 1.8875e-10 | 4.8529e-10
0:02 | 141495 | 649.0183 | 2.492e-09 | 2.0184e-09 | 7.0472e-10 | 1.7384e-09 | 2.025e-10 | 4.7761e-10
0:02 | 141999 | 651.2661 | 2.6631e-09 | 3.0934e-09 | 5.2436e-10 | 1.6565e-09 | 2.225e-10 | 4.6532e-10
0:02 | 142503 | 653.2495 | 2.7022e-09 | 2.885e-09 | 6.88e-10 | 1.6504e-09 | 2.1e-10 | 4.538e-10
0:02 | 143007 | 655.1007 | 2.5629e-09 | 2.501e-09 | 6.7008e-10 | 1.6637e-09 | 2.1125e-10 | 4.9604e-10
0:02 | 143511 | 656.8197 | 2.5165e-09 | 2.501e-09 | 6.4261e-10 | 1.7958e-09 | 1.6375e-10 | 4.5995e-10
0:02 | 144015 | 659.1997 | 2.6777e-09 | 2.3913e-09 | 6.0558e-10 | 1.7732e-09 | 2.3375e-10 | 4.4612e-10
0:02 | 144519 | 661.1831 | 2.5507e-09 | 2.6546e-09 | 6.3544e-10 | 1.7988e-09 | 1.7125e-10 | 4.4382e-10
0:02 | 145023 | 663.0343 | 2.8365e-09 | 2.8191e-09 | 6.0081e-10 | 1.7814e-09 | 2.175e-10 | 4.062e-10
0:02 | 145527 | 665.4143 | 2.6728e-09 | 2.6656e-09 | 6.4739e-10 | 1.6954e-09 | 1.9125e-10 | 4.1234e-10
0:02 | 146031 | 667.3977 | 2.6166e-09 | 2.161e-09 | 6.2231e-10 | 1.7302e-09 | 1.9625e-10 | 5.0371e-10
0:02 | 146535 | 669.3811 | 2.7241e-09 | 2.6436e-09 | 6.6172e-10 | 1.6934e-09 | 2e-10 | 4.0773e-10
0:02 | 147039 | 671.2323 | 2.6313e-09 | 2.15e-09 | 6.3544e-10 | 1.6842e-09 | 1.875e-10 | 4.8759e-10
0:02 | 147543 | 673.3479 | 2.7193e-09 | 2.6436e-09 | 5.1958e-10 | 1.6565e-09 | 2e-10 | 4.6148e-10
0:02 | 148047 | 675.3313 | 2.7852e-09 | 2.3913e-09 | 6.1633e-10 | 1.8756e-09 | 1.7125e-10 | 4.6379e-10
0:02 | 148551 | 677.4469 | 2.6044e-09 | 2.501e-09 | 6.1633e-10 | 1.7118e-09 | 1.8875e-10 | 4.6071e-10
0:02 | 149055 | 679.4303 | 2.5776e-09 | 2.3475e-09 | 5.9483e-10 | 1.7958e-09 | 1.425e-10 | 4.4075e-10
0:02 | 149559 | 681.1493 | 2.558e-09 | 2.5997e-09 | 5.8169e-10 | 1.7947e-09 | 1.875e-10 | 4.9143e-10
0:02 | 150063 | 683.2649 | 2.6142e-09 | 2.5778e-09 | 5.9961e-10 | 1.6903e-09 | 2.4875e-10 | 5.2291e-10
0:02 | 150567 | 685.1161 | 2.5605e-09 | 1.9964e-09 | 6.5694e-10 | 1.7804e-09 | 1.55e-10 | 4.6763e-10
0:03 | 151071 | 687.3639 | 2.7071e-09 | 2.6217e-09 | 5.4825e-10 | 1.7221e-09 | 1.725e-10 | 4.0543e-10
0:03 | 151575 | 689.3473 | 2.5849e-09 | 2.4681e-09 | 6.1992e-10 | 1.8265e-09 | 1.775e-10 | 4.3077e-10
0:03 | 152079 | 691.4629 | 2.7022e-09 | 2.6656e-09 | 5.7214e-10 | 1.7098e-09 | 1.675e-10 | 5.0141e-10
0:03 | 152583 | 693.314 | 2.8194e-09 | 1.8538e-09 | 6.2111e-10 | 1.6442e-09 | 1.875e-10 | 5.0141e-10
0:03 | 153087 | 695.2974 | 2.9709e-09 | 2.512e-09 | 6.5814e-10 | 1.7722e-09 | 1.625e-10 | 4.5687e-10
0:03 | 153591 | 697.6775 | 2.6117e-09 | 2.6327e-09 | 5.5183e-10 | 1.8142e-09 | 2.175e-10 | 4.2386e-10
0:03 | 154095 | 699.2642 | 2.602e-09 | 2.3255e-09 | 5.7333e-10 | 1.7814e-09 | 1.7875e-10 | 4.6532e-10
0:03 | 154599 | 701.6443 | 2.7241e-09 | 2.4571e-09 | 5.9842e-10 | 1.8173e-09 | 2.5875e-10 | 4.7223e-10
0:03 | 155103 | 703.4955 | 2.5849e-09 | 2.3365e-09 | 6.0558e-10 | 1.805e-09 | 2.2125e-10 | 5.0602e-10
0:03 | 155607 | 705.6111 | 2.6924e-09 | 2.5668e-09 | 6.6411e-10 | 1.7958e-09 | 1.7625e-10 | 4.0236e-10
0:03 | 156111 | 707.4623 | 2.7388e-09 | 2.7314e-09 | 6.02e-10 | 1.8664e-09 | 1.8625e-10 | 4.5764e-10
0:03 | 156597 | 709.5779 | 2.602e-09 | 2.523e-09 | 6.1992e-10 | 1.6453e-09 | 2.325e-10 | 5.0448e-10
0:03 | 157101 | 711.5613 | 2.7852e-09 | 2.3365e-09 | 5.8289e-10 | 1.7221e-09 | 2.0125e-10 | 4.4075e-10
0:03 | 157605 | 713.4124 | 2.6191e-09 | 2.2158e-09 | 6.3067e-10 | 1.8162e-09 | 2.325e-10 | 5.2598e-10
0:03 | 158109 | 715.5281 | 2.7534e-09 | 2.4242e-09 | 6.7486e-10 | 1.8592e-09 | 1.8125e-10 | 4.5995e-10
0:03 | 158613 | 717.6437 | 2.751e-09 | 2.3913e-09 | 5.9244e-10 | 1.7773e-09 | 2.1e-10 | 4.4536e-10
0:03 | 159117 | 719.6271 | 2.7364e-09 | 2.6546e-09 | 6.8203e-10 | 1.677e-09 | 2.2375e-10 | 4.7146e-10
0:03 | 159621 | 721.4782 | 2.5482e-09 | 2.2597e-09 | 5.7094e-10 | 1.8244e-09 | 2.25e-10 | 5.1062e-10
0:03 | 160107 | 723.7261 | 2.7071e-09 | 2.1061e-09 | 5.9006e-10 | 1.8685e-09 | 1.525e-10 | 4.2923e-10
0:03 | 160611 | 725.7095 | 2.4407e-09 | 3.0385e-09 | 6.4739e-10 | 1.978e-09 | 1.9375e-10 | 4.6148e-10
0:03 | 161115 | 727.6929 | 2.6753e-09 | 2.5668e-09 | 6.1872e-10 | 1.8408e-09 | 1.9625e-10 | 4.2616e-10
0:03 | 161619 | 729.6763 | 2.8194e-09 | 2.5559e-09 | 6.02e-10 | 1.8408e-09 | 2.4125e-10 | 4.8913e-10
0:03 | 162123 | 731.6597 | 2.7559e-09 | 2.3804e-09 | 5.8169e-10 | 1.8244e-09 | 1.8625e-10 | 4.3691e-10
0:03 | 162627 | 733.7753 | 2.8414e-09 | 2.6875e-09 | 5.6497e-10 | 1.7313e-09 | 1.0125e-10 | 4.4689e-10
0:03 | 163131 | 735.7587 | 2.6508e-09 | 2.5339e-09 | 6.4739e-10 | 1.8316e-09 | 2.1e-10 | 4.3e-10
0:03 | 163635 | 737.8743 | 2.7193e-09 | 2.4681e-09 | 6.4142e-10 | 1.7886e-09 | 1.7375e-10 | 4.2923e-10
0:03 | 164139 | 739.461 | 2.6777e-09 | 2.7972e-09 | 6.0917e-10 | 1.7917e-09 | 2.2375e-10 | 4.2002e-10
0:03 | 164643 | 741.7088 | 2.7315e-09 | 1.7003e-09 | 7.2981e-10 | 1.9289e-09 | 2.3625e-10 | 4.6916e-10
0:03 | 165147 | 744.2212 | 2.4016e-09 | 2.6546e-09 | 6.4739e-10 | 1.8316e-09 | 1.9125e-10 | 4.2923e-10
0:03 | 165651 | 746.2046 | 2.5873e-09 | 2.8411e-09 | 6.3783e-10 | 1.8234e-09 | 2.1125e-10 | 4.4229e-10
0:03 | 166155 | 747.7913 | 2.5238e-09 | 2.6217e-09 | 6.665e-10 | 1.806e-09 | 1.975e-10 | 4.6225e-10
0:03 | 166659 | 750.1713 | 2.6142e-09 | 2.2378e-09 | 5.5183e-10 | 1.8111e-09 | 2.775e-10 | 4.6532e-10
0:03 | 167163 | 752.0225 | 2.6264e-09 | 1.9416e-09 | 6.2469e-10 | 1.9319e-09 | 2.1875e-10 | 4.7914e-10
0:03 | 167667 | 753.8737 | 2.6997e-09 | 2.8191e-09 | 6.5217e-10 | 1.7845e-09 | 1.65e-10 | 4.3461e-10
0:03 | 168171 | 755.9893 | 2.4872e-09 | 2.3255e-09 | 6.8919e-10 | 1.7681e-09 | 1.9e-10 | 4.492e-10
0:03 | 168675 | 758.1049 | 2.3528e-09 | 2.885e-09 | 6.7844e-10 | 1.8398e-09 | 2.4125e-10 | 4.968e-10
0:03 | 169179 | 759.9561 | 2.5824e-09 | 2.0513e-09 | 6.6889e-10 | 1.8234e-09 | 2.0125e-10 | 4.1771e-10
0:03 | 169683 | 761.8072 | 2.6215e-09 | 2.5668e-09 | 6.8561e-10 | 1.9606e-09 | 2.2625e-10 | 4.3538e-10
0:03 | 170187 | 764.0551 | 2.6289e-09 | 2.4462e-09 | 5.9364e-10 | 1.8592e-09 | 1.9625e-10 | 4.2539e-10
0:03 | 170691 | 765.9062 | 2.4823e-09 | 3.0166e-09 | 6.6889e-10 | 1.9319e-09 | 2.0125e-10 | 4.73e-10
0:03 | 171195 | 768.1541 | 2.7119e-09 | 2.852e-09 | 6.6531e-10 | 1.7661e-09 | 1.875e-10 | 5.0371e-10
0:03 | 171699 | 770.0053 | 2.4652e-09 | 2.523e-09 | 6.1156e-10 | 1.9033e-09 | 1.7375e-10 | 4.3154e-10
0:03 | 172203 | 772.1209 | 2.6508e-09 | 2.874e-09 | 6.4858e-10 | 1.9657e-09 | 1.7625e-10 | 4.2846e-10
0:03 | 172707 | 773.972 | 2.4163e-09 | 3.0166e-09 | 6.5814e-10 | 1.934e-09 | 1.85e-10 | 4.4766e-10
0:03 | 173211 | 776.0877 | 2.6337e-09 | 3.0824e-09 | 6.1633e-10 | 1.935e-09 | 2.05e-10 | 4.6993e-10
0:03 | 173715 | 777.9388 | 2.4114e-09 | 2.4681e-09 | 6.4381e-10 | 1.9309e-09 | 1.675e-10 | 4.9834e-10
0:03 | 174219 | 780.1867 | 2.7168e-09 | 2.4242e-09 | 6.9756e-10 | 2.0067e-09 | 2.3e-10 | 4.3768e-10
0:03 | 174723 | 782.1701 | 2.3161e-09 | 1.9196e-09 | 6.665e-10 | 1.892e-09 | 1.9e-10 | 4.2002e-10
0:03 | 175227 | 784.1535 | 2.5702e-09 | 2.3584e-09 | 6.2589e-10 | 1.9831e-09 | 1.8e-10 | 5.0064e-10
0:03 | 175731 | 786.0046 | 2.7559e-09 | 2.3365e-09 | 5.7931e-10 | 1.9811e-09 | 1.8375e-10 | 4.7223e-10
0:03 | 176235 | 788.3847 | 2.7999e-09 | 2.4901e-09 | 6.1394e-10 | 1.9268e-09 | 2.4e-10 | 4.3154e-10
0:03 | 176739 | 790.2359 | 2.3772e-09 | 2.5339e-09 | 6.3067e-10 | 1.9371e-09 | 2.1625e-10 | 4.2693e-10
0:03 | 177243 | 792.087 | 2.5482e-09 | 2.4462e-09 | 6.3306e-10 | 1.935e-09 | 1.9625e-10 | 4.5534e-10
0:03 | 177747 | 794.2027 | 2.5824e-09 | 2.7424e-09 | 6.4619e-10 | 1.9872e-09 | 2.575e-10 | 4.3461e-10
0:03 | 178251 | 796.1861 | 2.7046e-09 | 2.4681e-09 | 7.3339e-10 | 1.9053e-09 | 1.9875e-10 | 4.9373e-10
0:03 | 178755 | 798.3017 | 2.6533e-09 | 2.1829e-09 | 6.3306e-10 | 1.9268e-09 | 1.7375e-10 | 3.9775e-10
0:03 | 179241 | 800.1528 | 2.7095e-09 | 2.2597e-09 | 6.9756e-10 | 1.9411e-09 | 1.7375e-10 | 4.3384e-10
0:03 | 179745 | 802.4007 | 2.5482e-09 | 2.3804e-09 | 5.9722e-10 | 1.936e-09 | 1.9125e-10 | 4.9373e-10
0:03 | 180249 | 804.3841 | 2.6191e-09 | 2.6327e-09 | 6.6531e-10 | 1.933e-09 | 2.3e-10 | 4.6609e-10
0:03 | 180753 | 806.6319 | 2.8634e-09 | 3.0824e-09 | 6.6411e-10 | 1.9729e-09 | 2.275e-10 | 4.5918e-10
0:03 | 181257 | 808.4831 | 2.8488e-09 | 2.2707e-09 | 6.6769e-10 | 1.9974e-09 | 1.6625e-10 | 4.5304e-10
0:03 | 181761 | 810.5987 | 2.6166e-09 | 2.4571e-09 | 6.9994e-10 | 2.0619e-09 | 1.4375e-10 | 4.968e-10
0:03 | 182265 | 812.4499 | 2.4603e-09 | 2.8191e-09 | 7.6206e-10 | 1.9852e-09 | 2.1875e-10 | 5.5055e-10
0:03 | 182769 | 814.4333 | 2.4505e-09 | 2.5449e-09 | 6.4978e-10 | 1.8992e-09 | 1.9625e-10 | 4.8221e-10
0:03 | 183273 | 816.6811 | 2.6753e-09 | 2.3036e-09 | 6.0558e-10 | 1.8746e-09 | 2.4125e-10 | 4.277e-10
0:03 | 183777 | 818.6645 | 2.3381e-09 | 3.3018e-09 | 6.9397e-10 | 1.892e-09 | 1.8125e-10 | 4.8221e-10
0:03 | 184281 | 820.5156 | 2.6337e-09 | 2.1939e-09 | 6.8442e-10 | 1.934e-09 | 2.075e-10 | 4.1695e-10
0:03 | 184785 | 822.499 | 2.8365e-09 | 2.5559e-09 | 6.5456e-10 | 2.02e-09 | 1.6125e-10 | 4.8913e-10
0:03 | 185289 | 824.6146 | 2.6997e-09 | 2.4242e-09 | 6.4261e-10 | 1.8121e-09 | 2.2125e-10 | 4.6379e-10
0:03 | 185775 | 826.598 | 2.8414e-09 | 2.6436e-09 | 6.3067e-10 | 1.8306e-09 | 1.7e-10 | 4.5764e-10
0:03 | 186261 | 828.5814 | 2.5531e-09 | 2.3036e-09 | 6.9994e-10 | 1.9371e-09 | 1.6375e-10 | 4.2079e-10
0:03 | 186765 | 830.697 | 3.0124e-09 | 2.3365e-09 | 7.2622e-10 | 1.8254e-09 | 2.05e-10 | 4.0696e-10
0:03 | 187269 | 832.6804 | 2.6875e-09 | 2.4462e-09 | 6.0797e-10 | 1.9043e-09 | 2.5125e-10 | 4.8836e-10
0:03 | 187773 | 834.5316 | 2.729e-09 | 2.4791e-09 | 5.6378e-10 | 1.8807e-09 | 2.6625e-10 | 4.4075e-10
0:03 | 188277 | 836.7794 | 2.7779e-09 | 2.6436e-09 | 6.9158e-10 | 1.7569e-09 | 1.5375e-10 | 5.2752e-10
0:03 | 188781 | 839.0273 | 2.7046e-09 | 2.2926e-09 | 6.7964e-10 | 1.8132e-09 | 1.3875e-10 | 4.277e-10
0:03 | 189267 | 840.614 | 2.7583e-09 | 2.6985e-09 | 6.2947e-10 | 1.9125e-09 | 2.2625e-10 | 4.6071e-10
0:03 | 189771 | 842.4652 | 2.6264e-09 | 2.4133e-09 | 6.45e-10 | 1.8234e-09 | 2.4375e-10 | 4.7991e-10
0:03 | 190275 | 844.5808 | 2.5922e-09 | 2.6107e-09 | 6.7486e-10 | 1.6514e-09 | 1.9875e-10 | 4.9834e-10
0:03 | 190761 | 846.432 | 2.6948e-09 | 2.4133e-09 | 6.1872e-10 | 1.8213e-09 | 1.9125e-10 | 4.8605e-10
0:03 | 191265 | 848.4154 | 2.6435e-09 | 2.3694e-09 | 7.1428e-10 | 1.7947e-09 | 1.8875e-10 | 4.707e-10
0:03 | 191769 | 850.6632 | 2.5776e-09 | 2.6217e-09 | 6.6172e-10 | 1.6023e-09 | 1.9e-10 | 4.9757e-10
0:03 | 192273 | 852.5144 | 2.4896e-09 | 2.3913e-09 | 6.7247e-10 | 1.6647e-09 | 2.2375e-10 | 4.9143e-10
0:03 | 192777 | 854.3656 | 2.8048e-09 | 2.9617e-09 | 7.0831e-10 | 1.7691e-09 | 1.2875e-10 | 4.5534e-10
0:03 | 193281 | 856.7456 | 2.8097e-09 | 2.3365e-09 | 6.4619e-10 | 1.7732e-09 | 1.8e-10 | 4.2386e-10
0:03 | 193785 | 858.729 | 2.6997e-09 | 2.4571e-09 | 6.7008e-10 | 1.8449e-09 | 1.6375e-10 | 4.7146e-10
0:03 | 194289 | 860.5802 | 2.8048e-09 | 2.7314e-09 | 6.9875e-10 | 1.6084e-09 | 2.575e-10 | 4.323e-10
0:03 | 194793 | 862.5636 | 2.4798e-09 | 2.3255e-09 | 6.1753e-10 | 1.7108e-09 | 2.8625e-10 | 4.9296e-10
0:03 | 195297 | 864.8114 | 2.5433e-09 | 2.6875e-09 | 7.3578e-10 | 1.8142e-09 | 1.95e-10 | 4.6763e-10
0:03 | 195801 | 866.927 | 2.5311e-09 | 2.9837e-09 | 6.8083e-10 | 1.8941e-09 | 2.125e-10 | 4.7607e-10
0:03 | 196305 | 868.7782 | 2.6313e-09 | 2.4901e-09 | 7.4414e-10 | 1.8582e-09 | 1.2875e-10 | 4.5457e-10
0:03 | 196809 | 870.8938 | 2.6459e-09 | 2.5339e-09 | 6.2828e-10 | 1.7241e-09 | 1.95e-10 | 4.4689e-10
0:03 | 197313 | 873.1417 | 2.5556e-09 | 2.3145e-09 | 6.45e-10 | 1.8183e-09 | 2.275e-10 | 4.5534e-10
0:03 | 197817 | 874.9928 | 2.5947e-09 | 3.0385e-09 | 6.8561e-10 | 1.7118e-09 | 2.075e-10 | 4.9987e-10
0:03 | 198321 | 877.2407 | 2.6777e-09 | 2.9398e-09 | 6.5575e-10 | 1.7824e-09 | 2.0375e-10 | 4.4612e-10
0:03 | 198825 | 878.9596 | 2.7144e-09 | 2.3804e-09 | 6.9517e-10 | 1.8613e-09 | 2.0875e-10 | 4.9066e-10
0:03 | 199329 | 880.943 | 2.431e-09 | 2.5778e-09 | 6.9158e-10 | 1.7691e-09 | 2.25e-10 | 4.5304e-10
0:03 | 199833 | 883.0586 | 2.685e-09 | 3.0056e-09 | 6.4739e-10 | 1.8183e-09 | 2.275e-10 | 4.4075e-10
0:03 | 200337 | 885.1742 | 2.5653e-09 | 2.3913e-09 | 6.9278e-10 | 1.7814e-09 | 1.7e-10 | 4.4382e-10
0:03 | 200841 | 887.0254 | 2.5531e-09 | 2.4791e-09 | 6.4619e-10 | 1.7722e-09 | 1.725e-10 | 4.9143e-10
0:03 | 201345 | 889.0088 | 2.4774e-09 | 2.9946e-09 | 6.7964e-10 | 1.807e-09 | 1.725e-10 | 4.7914e-10
0:03 | 201849 | 891.1244 | 2.9367e-09 | 2.6765e-09 | 6.88e-10 | 1.7783e-09 | 1.8375e-10 | 4.5073e-10
0:03 | 202353 | 893.1078 | 2.6069e-09 | 2.2158e-09 | 6.5933e-10 | 1.7558e-09 | 1.775e-10 | 4.515e-10
0:03 | 202857 | 895.0912 | 2.7364e-09 | 2.6327e-09 | 7.0233e-10 | 1.7077e-09 | 1.625e-10 | 4.8298e-10
0:03 | 203361 | 897.3391 | 2.5898e-09 | 2.3145e-09 | 6.1753e-10 | 1.7824e-09 | 2.225e-10 | 3.9852e-10
0:03 | 203847 | 899.1902 | 2.5605e-09 | 2.5997e-09 | 6.9039e-10 | 1.849e-09 | 1.8125e-10 | 4.062e-10
0:03 | 204351 | 901.1736 | 2.4969e-09 | 2.512e-09 | 6.6292e-10 | 1.7958e-09 | 2.0625e-10 | 4.3845e-10
0:03 | 204837 | 903.157 | 2.6337e-09 | 3.4005e-09 | 7.1308e-10 | 1.6883e-09 | 1.7125e-10 | 5.4441e-10
0:03 | 205341 | 905.0082 | 2.5898e-09 | 2.8959e-09 | 7.8953e-10 | 1.7671e-09 | 2.0625e-10 | 5.0218e-10
0:03 | 205845 | 906.9916 | 2.6215e-09 | 2.4681e-09 | 7.6086e-10 | 1.7968e-09 | 1.675e-10 | 5.1216e-10
0:03 | 206349 | 909.1072 | 2.5263e-09 | 2.4571e-09 | 6.5814e-10 | 1.7497e-09 | 2.1875e-10 | 4.7684e-10
0:03 | 206853 | 911.0906 | 2.4114e-09 | 2.6875e-09 | 6.4619e-10 | 1.7773e-09 | 2.3375e-10 | 4.3691e-10
0:03 | 207357 | 913.3384 | 2.5409e-09 | 2.9837e-09 | 6.4261e-10 | 1.7876e-09 | 1.8375e-10 | 4.9527e-10
0:03 | 207861 | 915.1896 | 2.4969e-09 | 2.6985e-09 | 8.1461e-10 | 1.677e-09 | 1.825e-10 | 4.9987e-10
0:03 | 208347 | 917.0407 | 2.5996e-09 | 2.3584e-09 | 6.5694e-10 | 1.9289e-09 | 1.9875e-10 | 4.7761e-10
0:03 | 208851 | 919.0241 | 2.6582e-09 | 2.2158e-09 | 6.7486e-10 | 1.764e-09 | 2.1375e-10 | 4.7838e-10
0:03 | 209355 | 920.8753 | 2.4163e-09 | 2.4242e-09 | 7.1308e-10 | 1.8449e-09 | 1.9e-10 | 4.4843e-10
0:03 | 209859 | 922.9909 | 2.6289e-09 | 2.4901e-09 | 6.6053e-10 | 1.8203e-09 | 2.3125e-10 | 4.4229e-10
0:04 | 210363 | 925.1065 | 2.7266e-09 | 2.7972e-09 | 7.2861e-10 | 1.764e-09 | 1.9875e-10 | 4.5534e-10
0:04 | 210867 | 927.2221 | 2.7437e-09 | 2.0842e-09 | 7.8475e-10 | 1.7497e-09 | 2.1375e-10 | 4.9373e-10
0:04 | 211371 | 929.2055 | 2.3699e-09 | 2.7424e-09 | 7.6206e-10 | 1.8777e-09 | 1.7625e-10 | 4.6763e-10
0:04 | 211875 | 931.3212 | 2.6289e-09 | 2.5778e-09 | 6.9994e-10 | 1.8121e-09 | 1.25e-10 | 5.2598e-10
0:04 | 212379 | 933.3046 | 2.8243e-09 | 3.2031e-09 | 6.3544e-10 | 1.8132e-09 | 1.7375e-10 | 4.5687e-10
0:04 | 212883 | 935.5524 | 2.7706e-09 | 2.5997e-09 | 7.7758e-10 | 1.8572e-09 | 2.3e-10 | 4.7761e-10
0:04 | 213387 | 937.5358 | 2.5996e-09 | 2.7204e-09 | 7.5608e-10 | 1.7446e-09 | 1.7125e-10 | 4.6839e-10
0:04 | 213891 | 939.5192 | 2.5605e-09 | 2.874e-09 | 7.5131e-10 | 1.8633e-09 | 1.85e-10 | 4.5534e-10
0:04 | 214395 | 941.3704 | 2.6191e-09 | 2.4352e-09 | 6.5336e-10 | 1.8111e-09 | 1.975e-10 | 3.9852e-10
0:04 | 214899 | 943.2215 | 2.7266e-09 | 2.6656e-09 | 6.2231e-10 | 1.9391e-09 | 1.8875e-10 | 4.8529e-10
0:04 | 215403 | 945.2049 | 2.8976e-09 | 2.5888e-09 | 6.6531e-10 | 1.7958e-09 | 2.275e-10 | 4.5995e-10
0:04 | 215907 | 947.3205 | 2.9172e-09 | 3.1043e-09 | 7.1667e-10 | 1.764e-09 | 2.05e-10 | 4.1618e-10
0:04 | 216411 | 949.3039 | 2.5751e-09 | 2.9508e-09 | 7.7042e-10 | 1.7108e-09 | 2.1375e-10 | 4.8298e-10
0:04 | 216915 | 951.5518 | 2.6411e-09 | 2.885e-09 | 7.1069e-10 | 1.8193e-09 | 1.45e-10 | 4.8682e-10
0:04 | 217419 | 953.4029 | 2.5091e-09 | 2.7094e-09 | 8.2178e-10 | 1.7978e-09 | 2.475e-10 | 5.0525e-10
0:04 | 217923 | 955.2541 | 2.8854e-09 | 2.3145e-09 | 6.7486e-10 | 1.8961e-09 | 2.075e-10 | 5.0602e-10
0:04 | 218427 | 957.3697 | 2.6142e-09 | 3.236e-09 | 8.3492e-10 | 1.8582e-09 | 2.175e-10 | 4.8605e-10
0:04 | 218931 | 959.6176 | 2.7681e-09 | 3.6528e-09 | 6.9517e-10 | 1.8377e-09 | 1.925e-10 | 4.6839e-10
0:04 | 219435 | 961.7332 | 2.6313e-09 | 2.852e-09 | 7.9908e-10 | 1.8039e-09 | 1.875e-10 | 4.73e-10
0:04 | 219939 | 963.4521 | 2.4969e-09 | 2.4242e-09 | 6.9158e-10 | 1.7016e-09 | 2.2125e-10 | 4.6455e-10
0:04 | 220443 | 965.171 | 2.5922e-09 | 2.0842e-09 | 6.5694e-10 | 1.762e-09 | 2.025e-10 | 4.3307e-10
0:04 | 220947 | 966.89 | 2.4774e-09 | 2.6436e-09 | 6.88e-10 | 1.7999e-09 | 1.5375e-10 | 4.7991e-10
0:04 | 221451 | 969.5345 | 2.5996e-09 | 2.5449e-09 | 7.2383e-10 | 1.807e-09 | 2.0375e-10 | 4.6609e-10
0:04 | 221955 | 971.7824 | 2.7168e-09 | 2.9288e-09 | 7.0592e-10 | 1.8193e-09 | 1.775e-10 | 4.3614e-10
0:04 | 222459 | 973.3691 | 2.4481e-09 | 3.0166e-09 | 7.6683e-10 | 1.8572e-09 | 1.625e-10 | 4.6839e-10
0:04 | 222963 | 975.4847 | 2.602e-09 | 2.4571e-09 | 7.2264e-10 | 1.893e-09 | 2.2125e-10 | 4.8682e-10
0:04 | 223467 | 977.4681 | 2.6826e-09 | 2.6107e-09 | 7.0353e-10 | 1.9002e-09 | 1.925e-10 | 4.9604e-10
0:04 | 223971 | 979.5837 | 2.7632e-09 | 3.1153e-09 | 6.9158e-10 | 1.8715e-09 | 2.0125e-10 | 5.0141e-10
0:04 | 224475 | 981.5671 | 2.5922e-09 | 2.3913e-09 | 7.1069e-10 | 1.7824e-09 | 1.7375e-10 | 4.8913e-10
0:04 | 224979 | 983.815 | 2.6484e-09 | 2.5778e-09 | 7.525e-10 | 1.7661e-09 | 1.3125e-10 | 4.5764e-10
0:04 | 225483 | 985.6661 | 2.3919e-09 | 2.7753e-09 | 7.3339e-10 | 1.7343e-09 | 1.9875e-10 | 4.7914e-10
0:04 | 225987 | 987.7818 | 2.4676e-09 | 2.4681e-09 | 6.5217e-10 | 1.7763e-09 | 2.4e-10 | 4.3921e-10
0:04 | 226491 | 989.6329 | 2.7437e-09 | 1.8319e-09 | 7.6683e-10 | 1.8531e-09 | 1.875e-10 | 5.1446e-10
0:04 | 226995 | 991.7485 | 2.5873e-09 | 3.2031e-09 | 7.0831e-10 | 1.9074e-09 | 2.4375e-10 | 4.945e-10
0:04 | 227499 | 993.5997 | 2.4823e-09 | 2.3145e-09 | 7.8953e-10 | 1.8326e-09 | 1.75e-10 | 4.6993e-10
0:04 | 228003 | 995.5831 | 2.668e-09 | 2.6327e-09 | 7.5967e-10 | 1.8254e-09 | 1.9375e-10 | 4.73e-10
0:04 | 228507 | 997.5665 | 2.5507e-09 | 2.7204e-09 | 7.3578e-10 | 1.8725e-09 | 2.3625e-10 | 4.9066e-10
0:04 | 229011 | 999.8143 | 2.8903e-09 | 2.523e-09 | 7.3936e-10 | 1.9278e-09 | 2.5875e-10 | 5.4364e-10
0:04 | 229515 | 1001.7977 | 2.5971e-09 | 2.2158e-09 | 7.5728e-10 | 1.8459e-09 | 2.1625e-10 | 4.9296e-10
0:04 | 230019 | 1003.6489 | 2.668e-09 | 2.3913e-09 | 7.7639e-10 | 1.8326e-09 | 1.325e-10 | 4.538e-10
0:04 | 230505 | 1005.8967 | 2.6411e-09 | 2.1719e-09 | 8.0864e-10 | 1.9033e-09 | 1.625e-10 | 4.9373e-10