## h2tpd_zerodose
634 | scans | 90 | DataLength
header | 24 | lines
Date | 2016-05-06 | Time | 21:57
ID | HAL RC RGA 301 #14852 | Version | 3
Scans | 5
Scan ID | Mode | Input | Scanned | Start | Stop | Increment | Dwell | Settle | RS | RelSEM
Scan 1 | RGA | Temperature | none | 0.4 | 0.4 | 0.01 | 10 | 8 | 1 | 1
Scan 2 | RGA | SEM | mass | 2 | 2 | 0.01 | 10 | 8 | 0.44 | 1
Scan 3 | RGA | SEM | mass | 18 | 18 | 0.01 | 10 | 8 | 0.9 | 1
Scan 4 | RGA | SEM | mass | 28 | 28 | 0.01 | 10 | 8 | 1.05 | 1
Scan 5 | RGA | SEM | mass | 44 | 44 | 0.01 | 10 | 8 | 1.4 | 1
Environment
Global | RGA
F1 | 1 | ( 1 = on, 0 = off )
F2 | 0 | ( 1 = on, 0 = off )
cage | 3.3 | V
delta-m | 0 | %
electron-energy | 70 | V
emission | 1000 | uA
focus | -90 | V
mass | 5.5 | amu
mode-change-delay | 1000 | ms
multiplier | 1100 | V
resolution | 0 | %
Data | 5
Time | ms | Temperature | Hydrogen | Water | Carbon monoxide | Carbon dioxide
0:00 | 1239 | 170.2274 | 0 | 0 | 0 | -7.6786e-11
0:00 | 1671 | 170.2274 | 2.4432e-10 | 4.7778e-10 | 4.0952e-10 | 1.5357e-10
0:00 | 2103 | 170.0952 | 1.7102e-09 | 5.6139e-09 | 4.8119e-09 | 1.4589e-09
0:00 | 2534 | 169.8307 | 4.642e-09 | 4.6583e-09 | 5.0167e-09 | 1.2286e-09
0:00 | 2966 | 169.9629 | 4.8864e-09 | 4.3e-09 | 4.9143e-09 | 1.2286e-09
0:00 | 3398 | 170.2274 | 3.4205e-09 | 3.8222e-09 | 4.9143e-09 | 1.1518e-09
0:00 | 3829 | 170.2274 | 4.3977e-09 | 3.5833e-09 | 4.6071e-09 | 1.075e-09
0:00 | 4261 | 170.2274 | 4.1534e-09 | 2.9861e-09 | 5.2214e-09 | 1.075e-09
0:00 | 4693 | 170.0952 | 4.1534e-09 | 3.1056e-09 | 4.8119e-09 | 9.2143e-10
0:00 | 5124 | 169.9629 | 4.8864e-09 | 2.7472e-09 | 4.6071e-09 | 9.2143e-10
0:00 | 5556 | 169.9629 | 4.642e-09 | 2.6278e-09 | 4.9143e-09 | 9.2143e-10
0:00 | 5988 | 170.0952 | 4.3977e-09 | 2.5083e-09 | 4.8119e-09 | 9.2143e-10
0:00 | 6419 | 169.9629 | 4.3977e-09 | 2.5083e-09 | 4.9143e-09 | 9.2143e-10
0:00 | 6851 | 169.8307 | 4.8864e-09 | 2.3889e-09 | 4.6071e-09 | 9.9821e-10
0:00 | 7283 | 169.9629 | 4.642e-09 | 2.3889e-09 | 5.0167e-09 | 9.2143e-10
0:00 | 7714 | 170.0952 | 5.1307e-09 | 2.2694e-09 | 5.2214e-09 | 7.6786e-10
0:00 | 8146 | 169.9629 | 4.1534e-09 | 2.2694e-09 | 5.119e-09 | 6.9107e-10
0:00 | 8578 | 169.8307 | 4.3977e-09 | 2.2694e-09 | 5.119e-09 | 6.9107e-10
0:00 | 9009 | 170.0952 | 4.3977e-09 | 2.3889e-09 | 4.8119e-09 | 9.2143e-10
0:00 | 9441 | 170.0952 | 4.8864e-09 | 2.3889e-09 | 5.2214e-09 | 9.2143e-10
0:00 | 9873 | 170.2274 | 4.642e-09 | 2.3889e-09 | 5.119e-09 | 7.6786e-10
0:00 | 10304 | 169.9629 | 4.642e-09 | 2.2694e-09 | 4.9143e-09 | 9.2143e-10
0:00 | 10736 | 170.2274 | 4.1534e-09 | 2.6278e-09 | 4.9143e-09 | 8.4464e-10
0:00 | 11168 | 170.0952 | 4.3977e-09 | 2.3889e-09 | 5.119e-09 | 6.9107e-10
0:00 | 11599 | 170.3596 | 4.642e-09 | 2.5083e-09 | 5.119e-09 | 9.2143e-10
0:00 | 12031 | 170.0952 | 4.642e-09 | 2.0306e-09 | 5.119e-09 | 8.4464e-10
0:00 | 12463 | 169.9629 | 4.1534e-09 | 2.6278e-09 | 4.9143e-09 | 7.6786e-10
0:00 | 12894 | 170.0952 | 4.3977e-09 | 2.2694e-09 | 5.2214e-09 | 6.9107e-10
0:00 | 13326 | 170.2274 | 4.3977e-09 | 2.2694e-09 | 5.3238e-09 | 7.6786e-10
0:00 | 13758 | 170.3596 | 4.3977e-09 | 2.2694e-09 | 5.119e-09 | 6.1429e-10
0:00 | 14189 | 170.2274 | 4.3977e-09 | 2.15e-09 | 4.9143e-09 | 8.4464e-10
0:00 | 14621 | 170.2274 | 3.9091e-09 | 2.2694e-09 | 5.119e-09 | 8.4464e-10
0:00 | 15053 | 170.2274 | 5.1307e-09 | 2.5083e-09 | 5.119e-09 | 7.6786e-10
0:00 | 15484 | 170.0952 | 3.4205e-09 | 2.3889e-09 | 5.5286e-09 | 7.6786e-10
0:00 | 15916 | 170.2274 | 5.1307e-09 | 2.2694e-09 | 5.3238e-09 | 8.4464e-10
0:00 | 16348 | 170.2274 | 4.8864e-09 | 2.15e-09 | 5.2214e-09 | 8.4464e-10
0:00 | 16779 | 170.3596 | 4.3977e-09 | 2.2694e-09 | 5.2214e-09 | 6.9107e-10
0:00 | 17211 | 170.3596 | 4.3977e-09 | 2.3889e-09 | 5.0167e-09 | 7.6786e-10
0:00 | 17643 | 170.0952 | 4.3977e-09 | 2.3889e-09 | 5.119e-09 | 7.6786e-10
0:00 | 18074 | 170.0952 | 4.3977e-09 | 2.2694e-09 | 5.119e-09 | 6.9107e-10
0:00 | 18506 | 170.3596 | 3.9091e-09 | 2.0306e-09 | 5.2214e-09 | 7.6786e-10
0:00 | 18938 | 170.3596 | 4.3977e-09 | 2.2694e-09 | 5.0167e-09 | 7.6786e-10
0:00 | 19369 | 170.2274 | 4.642e-09 | 2.2694e-09 | 5.5286e-09 | 6.9107e-10
0:00 | 19801 | 170.3596 | 4.1534e-09 | 2.3889e-09 | 5.2214e-09 | 8.4464e-10
0:00 | 20233 | 170.2274 | 4.8864e-09 | 2.5083e-09 | 4.9143e-09 | 9.2143e-10
0:00 | 20664 | 170.3596 | 4.642e-09 | 2.2694e-09 | 5.0167e-09 | 7.6786e-10
0:00 | 21096 | 170.4918 | 3.9091e-09 | 2.3889e-09 | 5.3238e-09 | 8.4464e-10
0:00 | 21528 | 170.3596 | 4.8864e-09 | 2.2694e-09 | 5.0167e-09 | 7.6786e-10
0:00 | 21959 | 170.3596 | 4.642e-09 | 2.2694e-09 | 5.0167e-09 | 6.9107e-10
0:00 | 22391 | 170.3596 | 4.1534e-09 | 2.3889e-09 | 4.9143e-09 | 9.2143e-10
0:00 | 22823 | 170.6241 | 4.3977e-09 | 2.2694e-09 | 5.0167e-09 | 8.4464e-10
0:00 | 23254 | 170.4918 | 5.1307e-09 | 2.3889e-09 | 5.3238e-09 | 6.1429e-10
0:00 | 23686 | 170.3596 | 4.8864e-09 | 2.3889e-09 | 5.0167e-09 | 7.6786e-10
0:00 | 24118 | 170.3596 | 4.1534e-09 | 2.2694e-09 | 5.5286e-09 | 7.6786e-10
0:00 | 24549 | 170.6241 | 4.3977e-09 | 2.15e-09 | 5.119e-09 | 6.9107e-10
0:00 | 24981 | 170.3596 | 3.9091e-09 | 2.3889e-09 | 5.3238e-09 | 6.9107e-10
0:00 | 25413 | 170.2274 | 3.9091e-09 | 2.2694e-09 | 5.3238e-09 | 7.6786e-10
0:00 | 25844 | 170.3596 | 3.9091e-09 | 2.6278e-09 | 5.119e-09 | 7.6786e-10
0:00 | 26276 | 170.4918 | 4.3977e-09 | 2.15e-09 | 6.1429e-09 | 6.9107e-10
0:00 | 26708 | 170.4918 | 4.3977e-09 | 2.3889e-09 | 1.1467e-08 | 8.4464e-10
0:00 | 27139 | 170.3596 | 4.3977e-09 | 2.6278e-09 | 1.4538e-08 | 7.6786e-10
0:00 | 27571 | 170.2274 | 4.3977e-09 | 2.3889e-09 | 1.3207e-08 | 7.6786e-10
0:00 | 28003 | 170.2274 | 4.8864e-09 | 2.3889e-09 | 1.3105e-08 | 8.4464e-10
0:00 | 28434 | 170.2274 | 4.642e-09 | 2.3889e-09 | 1.331e-08 | 7.6786e-10
0:00 | 28866 | 169.9629 | 4.3977e-09 | 2.15e-09 | 1.1364e-08 | 8.4464e-10
0:00 | 29298 | 170.4918 | 4.8864e-09 | 2.15e-09 | 9.7262e-09 | 7.6786e-10
0:00 | 29729 | 170.3596 | 4.3977e-09 | 2.3889e-09 | 8.7024e-09 | 6.9107e-10
0:00 | 30161 | 169.9629 | 5.1307e-09 | 2.5083e-09 | 7.8833e-09 | 7.6786e-10
0:00 | 30593 | 169.9629 | 4.642e-09 | 2.2694e-09 | 7.5762e-09 | 6.9107e-10
0:01 | 31024 | 170.2274 | 4.3977e-09 | 2.15e-09 | 7.6786e-09 | 7.6786e-10
0:01 | 31456 | 170.2274 | 4.8864e-09 | 2.2694e-09 | 7.1667e-09 | 6.9107e-10
0:01 | 31888 | 170.0952 | 4.1534e-09 | 2.6278e-09 | 7.0643e-09 | 7.6786e-10
0:01 | 32319 | 170.0952 | 4.1534e-09 | 2.5083e-09 | 7.0643e-09 | 6.9107e-10
0:01 | 32751 | 170.2274 | 4.3977e-09 | 2.15e-09 | 6.9619e-09 | 7.6786e-10
0:01 | 33183 | 170.0952 | 4.642e-09 | 2.2694e-09 | 7.1667e-09 | 6.9107e-10
0:01 | 33614 | 170.2274 | 4.3977e-09 | 2.3889e-09 | 6.9619e-09 | 8.4464e-10
0:01 | 34046 | 170.0952 | 5.1307e-09 | 2.2694e-09 | 6.8595e-09 | 6.9107e-10
0:01 | 34478 | 170.3596 | 4.642e-09 | 2.5083e-09 | 6.7571e-09 | 7.6786e-10
0:01 | 34909 | 170.2274 | 4.3977e-09 | 2.3889e-09 | 6.45e-09 | 7.6786e-10
0:01 | 35341 | 170.0952 | 4.3977e-09 | 1.9111e-09 | 6.3476e-09 | 7.6786e-10
0:01 | 35773 | 170.2274 | 5.1307e-09 | 2.2694e-09 | 6.45e-09 | 8.4464e-10
0:01 | 36204 | 170.3596 | 5.375e-09 | 2.3889e-09 | 6.3476e-09 | 7.6786e-10
0:01 | 36636 | 170.3596 | 4.1534e-09 | 2.3889e-09 | 6.8595e-09 | 8.4464e-10
0:01 | 37068 | 170.2274 | 4.642e-09 | 2.2694e-09 | 6.45e-09 | 6.9107e-10
0:01 | 37499 | 170.2274 | 3.9091e-09 | 2.5083e-09 | 6.6548e-09 | 7.6786e-10
0:01 | 37931 | 170.3596 | 5.1307e-09 | 2.0306e-09 | 5.8357e-09 | 9.2143e-10
0:01 | 38363 | 170.3596 | 4.642e-09 | 2.2694e-09 | 6.45e-09 | 7.6786e-10
0:01 | 38794 | 170.4918 | 4.642e-09 | 2.15e-09 | 6.3476e-09 | 9.2143e-10
0:01 | 39226 | 170.4918 | 4.642e-09 | 2.15e-09 | 6.1429e-09 | 6.1429e-10
0:01 | 39658 | 170.4918 | 4.642e-09 | 2.0306e-09 | 6.3476e-09 | 7.6786e-10
0:01 | 40089 | 170.3596 | 4.642e-09 | 2.2694e-09 | 6.2452e-09 | 7.6786e-10
0:01 | 40521 | 170.2274 | 4.642e-09 | 2.15e-09 | 6.3476e-09 | 6.9107e-10
0:01 | 40953 | 170.2274 | 4.8864e-09 | 2.0306e-09 | 6.5524e-09 | 7.6786e-10
0:01 | 41384 | 170.4918 | 4.3977e-09 | 2.5083e-09 | 6.0405e-09 | 7.6786e-10
0:01 | 41816 | 170.0952 | 4.3977e-09 | 2.15e-09 | 5.8357e-09 | 7.6786e-10
0:01 | 42248 | 170.2274 | 4.3977e-09 | 2.3889e-09 | 6.3476e-09 | 7.6786e-10
0:01 | 42679 | 170.3596 | 3.9091e-09 | 2.3889e-09 | 6.1429e-09 | 8.4464e-10
0:01 | 43111 | 170.2274 | 4.642e-09 | 2.15e-09 | 6.2452e-09 | 8.4464e-10
0:01 | 43543 | 170.3596 | 4.642e-09 | 2.0306e-09 | 5.8357e-09 | 8.4464e-10
0:01 | 43975 | 170.2274 | 4.8864e-09 | 2.3889e-09 | 6.1429e-09 | 8.4464e-10
0:01 | 44406 | 170.2274 | 4.3977e-09 | 2.15e-09 | 6.0405e-09 | 8.4464e-10
0:01 | 44838 | 170.3596 | 4.3977e-09 | 1.7917e-09 | 5.9381e-09 | 8.4464e-10
0:01 | 45269 | 170.0952 | 4.3977e-09 | 2.2694e-09 | 5.9381e-09 | 7.6786e-10
0:01 | 45701 | 170.6241 | 4.642e-09 | 2.5083e-09 | 5.8357e-09 | 7.6786e-10
0:01 | 46133 | 170.4918 | 4.3977e-09 | 2.2694e-09 | 5.7333e-09 | 8.4464e-10
0:01 | 46564 | 170.3596 | 4.3977e-09 | 2.0306e-09 | 5.9381e-09 | 8.4464e-10
0:01 | 46996 | 170.3596 | 4.3977e-09 | 2.15e-09 | 6.1429e-09 | 7.6786e-10
0:01 | 47428 | 170.2274 | 4.1534e-09 | 2.2694e-09 | 6.0405e-09 | 6.9107e-10
0:01 | 47859 | 170.4918 | 4.3977e-09 | 2.5083e-09 | 6.2452e-09 | 5.375e-10
0:01 | 48291 | 170.2274 | 4.642e-09 | 2.0306e-09 | 5.8357e-09 | 8.4464e-10
0:01 | 48723 | 170.2274 | 4.3977e-09 | 2.6278e-09 | 6.1429e-09 | 7.6786e-10
0:01 | 49154 | 170.2274 | 4.642e-09 | 2.0306e-09 | 6.1429e-09 | 7.6786e-10
0:01 | 49586 | 170.2274 | 4.1534e-09 | 2.2694e-09 | 5.9381e-09 | 6.1429e-10
0:01 | 50018 | 170.4918 | 4.1534e-09 | 2.2694e-09 | 6.0405e-09 | 9.9821e-10
0:01 | 50449 | 170.4918 | 4.1534e-09 | 2.0306e-09 | 6.0405e-09 | 9.2143e-10
0:01 | 50881 | 170.2274 | 4.3977e-09 | 2.2694e-09 | 5.9381e-09 | 8.4464e-10
0:01 | 51313 | 170.6241 | 4.3977e-09 | 2.2694e-09 | 6.1429e-09 | 6.1429e-10
0:01 | 51744 | 170.6241 | 4.1534e-09 | 2.15e-09 | 5.9381e-09 | 7.6786e-10
0:01 | 52176 | 170.2274 | 4.642e-09 | 2.15e-09 | 6.1429e-09 | 7.6786e-10
0:01 | 52608 | 170.4918 | 5.375e-09 | 2.15e-09 | 5.7333e-09 | 8.4464e-10
0:01 | 53039 | 170.2274 | 4.1534e-09 | 2.3889e-09 | 5.9381e-09 | 8.4464e-10
0:01 | 53471 | 170.2274 | 4.642e-09 | 2.2694e-09 | 5.6309e-09 | 7.6786e-10
0:01 | 53903 | 170.0952 | 4.642e-09 | 2.2694e-09 | 5.8357e-09 | 7.6786e-10
0:01 | 54334 | 170.0952 | 4.8864e-09 | 1.9111e-09 | 5.9381e-09 | 6.9107e-10
0:01 | 54766 | 170.2274 | 4.642e-09 | 2.2694e-09 | 5.9381e-09 | 8.4464e-10
0:01 | 55198 | 170.2274 | 5.1307e-09 | 2.15e-09 | 5.9381e-09 | 8.4464e-10
0:01 | 55629 | 170.3596 | 4.1534e-09 | 2.2694e-09 | 5.7333e-09 | 7.6786e-10
0:01 | 56061 | 170.0952 | 4.8864e-09 | 2.2694e-09 | 5.9381e-09 | 8.4464e-10
0:01 | 56493 | 170.2274 | 4.642e-09 | 2.2694e-09 | 6.1429e-09 | 8.4464e-10
0:01 | 56924 | 170.2274 | 4.1534e-09 | 2.15e-09 | 5.8357e-09 | 8.4464e-10
0:01 | 57356 | 170.2274 | 5.1307e-09 | 2.3889e-09 | 5.6309e-09 | 6.1429e-10
0:01 | 57788 | 170.2274 | 4.3977e-09 | 1.7917e-09 | 5.4262e-09 | 8.4464e-10
0:01 | 58219 | 170.0952 | 4.1534e-09 | 2.2694e-09 | 6.0405e-09 | 7.6786e-10
0:01 | 58651 | 170.2274 | 4.3977e-09 | 2.15e-09 | 6.0405e-09 | 8.4464e-10
0:01 | 59083 | 170.3596 | 3.6648e-09 | 2.15e-09 | 5.7333e-09 | 7.6786e-10
0:01 | 59514 | 170.0952 | 4.3977e-09 | 2.3889e-09 | 5.8357e-09 | 7.6786e-10
0:01 | 59946 | 170.2274 | 3.9091e-09 | 2.15e-09 | 5.7333e-09 | 8.4464e-10
0:01 | 60378 | 170.2274 | 4.3977e-09 | 2.0306e-09 | 5.5286e-09 | 6.1429e-10
0:01 | 60809 | 170.2274 | 4.1534e-09 | 2.0306e-09 | 5.9381e-09 | 7.6786e-10
0:01 | 61241 | 170.2274 | 4.3977e-09 | 2.2694e-09 | 5.9381e-09 | 7.6786e-10
0:01 | 61673 | 170.4918 | 4.8864e-09 | 2.2694e-09 | 5.7333e-09 | 6.9107e-10
0:01 | 62104 | 170.2274 | 4.3977e-09 | 2.3889e-09 | 5.7333e-09 | 6.9107e-10
0:01 | 62536 | 170.0952 | 4.3977e-09 | 2.3889e-09 | 5.5286e-09 | 7.6786e-10
0:01 | 62968 | 169.9629 | 4.1534e-09 | 2.15e-09 | 5.6309e-09 | 7.6786e-10
0:01 | 63399 | 170.2274 | 3.9091e-09 | 2.15e-09 | 5.9381e-09 | 8.4464e-10
0:01 | 63831 | 170.2274 | 3.6648e-09 | 2.15e-09 | 5.5286e-09 | 9.2143e-10
0:01 | 64263 | 170.2274 | 4.642e-09 | 2.5083e-09 | 5.3238e-09 | 7.6786e-10
0:01 | 64694 | 170.3596 | 4.3977e-09 | 2.5083e-09 | 5.7333e-09 | 7.6786e-10
0:01 | 65126 | 170.3596 | 4.1534e-09 | 2.0306e-09 | 5.6309e-09 | 7.6786e-10
0:01 | 65558 | 170.2274 | 4.1534e-09 | 2.15e-09 | 5.7333e-09 | 7.6786e-10
0:01 | 65989 | 170.3596 | 4.8864e-09 | 2.2694e-09 | 5.8357e-09 | 6.9107e-10
0:01 | 66421 | 170.2274 | 4.3977e-09 | 1.9111e-09 | 5.8357e-09 | 9.2143e-10
0:01 | 66853 | 170.4918 | 3.9091e-09 | 1.9111e-09 | 5.8357e-09 | 8.4464e-10
0:01 | 67284 | 170.3596 | 4.642e-09 | 2.0306e-09 | 5.3238e-09 | 7.6786e-10
0:01 | 67716 | 170.4918 | 4.3977e-09 | 1.9111e-09 | 5.8357e-09 | 9.2143e-10
0:01 | 68148 | 170.8885 | 4.1534e-09 | 2.15e-09 | 5.5286e-09 | 7.6786e-10
0:01 | 68579 | 171.2852 | 4.8864e-09 | 2.2694e-09 | 5.8357e-09 | 9.2143e-10
0:01 | 69011 | 171.9463 | 4.642e-09 | 2.6278e-09 | 5.7333e-09 | 8.4464e-10
0:01 | 69443 | 173.0041 | 4.3977e-09 | 3.1056e-09 | 5.8357e-09 | 7.6786e-10
0:01 | 69874 | 174.0619 | 4.1534e-09 | 3.3444e-09 | 6.0405e-09 | 8.4464e-10
0:01 | 70306 | 176.3098 | 3.9091e-09 | 2.7472e-09 | 5.9381e-09 | 9.2143e-10
0:01 | 70738 | 178.6898 | 4.1534e-09 | 2.5083e-09 | 5.7333e-09 | 8.4464e-10
0:01 | 71169 | 181.3344 | 4.8864e-09 | 2.5083e-09 | 5.4262e-09 | 8.4464e-10
0:01 | 71601 | 184.3756 | 3.9091e-09 | 2.6278e-09 | 5.8357e-09 | 7.6786e-10
0:01 | 72033 | 187.6812 | 4.1534e-09 | 2.6278e-09 | 5.6309e-09 | 8.4464e-10
0:01 | 72464 | 191.1191 | 5.1307e-09 | 2.6278e-09 | 5.5286e-09 | 9.2143e-10
0:01 | 72896 | 194.8214 | 4.3977e-09 | 2.5083e-09 | 5.7333e-09 | 9.2143e-10
0:01 | 73328 | 198.5238 | 4.3977e-09 | 2.2694e-09 | 5.5286e-09 | 8.4464e-10
0:01 | 73759 | 201.565 | 4.1534e-09 | 2.5083e-09 | 5.3238e-09 | 8.4464e-10
0:01 | 74191 | 204.7384 | 4.3977e-09 | 2.3889e-09 | 5.9381e-09 | 7.6786e-10
0:01 | 74623 | 207.2507 | 4.8864e-09 | 2.3889e-09 | 5.4262e-09 | 6.1429e-10
0:01 | 75054 | 209.6308 | 4.1534e-09 | 2.8667e-09 | 5.2214e-09 | 8.4464e-10
0:01 | 75486 | 211.7464 | 3.9091e-09 | 2.5083e-09 | 5.7333e-09 | 6.9107e-10
0:01 | 75918 | 214.3909 | 4.3977e-09 | 2.2694e-09 | 5.5286e-09 | 6.9107e-10
0:01 | 76349 | 215.9776 | 4.1534e-09 | 2.7472e-09 | 5.4262e-09 | 9.2143e-10
0:01 | 76781 | 217.8288 | 4.642e-09 | 2.3889e-09 | 5.8357e-09 | 9.2143e-10
0:01 | 77213 | 219.4155 | 4.3977e-09 | 2.6278e-09 | 5.4262e-09 | 8.4464e-10
0:01 | 77644 | 220.4733 | 4.1534e-09 | 2.3889e-09 | 5.7333e-09 | 6.9107e-10
0:01 | 78076 | 221.5311 | 4.642e-09 | 2.5083e-09 | 5.8357e-09 | 9.9821e-10
0:01 | 78508 | 223.1178 | 4.1534e-09 | 2.5083e-09 | 5.7333e-09 | 9.2143e-10
0:01 | 78939 | 224.1757 | 4.3977e-09 | 2.3889e-09 | 5.6309e-09 | 7.6786e-10
0:01 | 79371 | 225.2335 | 4.642e-09 | 2.2694e-09 | 5.8357e-09 | 8.4464e-10
0:01 | 79803 | 226.159 | 4.8864e-09 | 2.3889e-09 | 5.6309e-09 | 7.6786e-10
0:01 | 80234 | 227.7458 | 4.642e-09 | 2.3889e-09 | 5.6309e-09 | 8.4464e-10
0:01 | 80666 | 228.8036 | 4.642e-09 | 2.3889e-09 | 5.7333e-09 | 7.6786e-10
0:01 | 81098 | 229.9936 | 4.3977e-09 | 2.5083e-09 | 5.4262e-09 | 8.4464e-10
0:01 | 81530 | 231.4481 | 4.3977e-09 | 2.8667e-09 | 5.7333e-09 | 9.2143e-10
0:01 | 81961 | 233.167 | 3.9091e-09 | 2.5083e-09 | 5.6309e-09 | 7.6786e-10
0:01 | 82393 | 234.4893 | 4.642e-09 | 2.5083e-09 | 5.4262e-09 | 8.4464e-10
0:01 | 82824 | 236.076 | 4.1534e-09 | 2.6278e-09 | 5.5286e-09 | 9.2143e-10
0:01 | 83256 | 237.9272 | 4.8864e-09 | 2.7472e-09 | 5.7333e-09 | 7.6786e-10
0:01 | 83688 | 239.5139 | 3.9091e-09 | 2.8667e-09 | 5.5286e-09 | 7.6786e-10
0:01 | 84119 | 241.3651 | 4.3977e-09 | 2.6278e-09 | 5.5286e-09 | 7.6786e-10
0:01 | 84551 | 243.6129 | 4.3977e-09 | 2.7472e-09 | 5.4262e-09 | 7.6786e-10
0:01 | 84983 | 245.7285 | 3.9091e-09 | 2.6278e-09 | 5.4262e-09 | 9.2143e-10
0:01 | 85414 | 247.9764 | 4.642e-09 | 2.7472e-09 | 5.6309e-09 | 9.2143e-10
0:01 | 85846 | 249.8275 | 4.642e-09 | 2.8667e-09 | 5.4262e-09 | 8.4464e-10
0:01 | 86278 | 251.9431 | 4.1534e-09 | 2.9861e-09 | 5.6309e-09 | 8.4464e-10
0:01 | 86709 | 253.7943 | 4.3977e-09 | 2.8667e-09 | 5.5286e-09 | 8.4464e-10
0:01 | 87141 | 255.7777 | 4.1534e-09 | 2.7472e-09 | 5.4262e-09 | 8.4464e-10
0:01 | 87573 | 257.7611 | 4.1534e-09 | 2.7472e-09 | 5.5286e-09 | 8.4464e-10
0:01 | 88004 | 259.6123 | 4.1534e-09 | 2.9861e-09 | 5.4262e-09 | 6.9107e-10
0:01 | 88436 | 261.199 | 4.642e-09 | 2.9861e-09 | 5.5286e-09 | 7.6786e-10
0:01 | 88868 | 263.1824 | 4.642e-09 | 2.9861e-09 | 5.2214e-09 | 9.2143e-10
0:01 | 89299 | 264.7691 | 4.1534e-09 | 2.7472e-09 | 5.5286e-09 | 7.6786e-10
0:01 | 89731 | 266.6203 | 4.1534e-09 | 3.3444e-09 | 5.6309e-09 | 9.2143e-10
0:02 | 90163 | 268.207 | 5.1307e-09 | 2.9861e-09 | 5.5286e-09 | 8.4464e-10
0:02 | 90594 | 269.7937 | 4.642e-09 | 2.7472e-09 | 5.5286e-09 | 7.6786e-10
0:02 | 91026 | 271.6449 | 4.3977e-09 | 2.9861e-09 | 5.5286e-09 | 9.2143e-10
0:02 | 91458 | 273.0994 | 3.9091e-09 | 2.9861e-09 | 5.7333e-09 | 9.2143e-10
0:02 | 91889 | 274.6861 | 4.3977e-09 | 2.8667e-09 | 5.5286e-09 | 9.2143e-10
0:02 | 92321 | 276.405 | 4.1534e-09 | 3.1056e-09 | 5.4262e-09 | 8.4464e-10
0:02 | 92753 | 278.1239 | 4.3977e-09 | 3.225e-09 | 5.5286e-09 | 9.2143e-10
0:02 | 93184 | 279.7106 | 4.642e-09 | 2.9861e-09 | 5.7333e-09 | 9.2143e-10
0:02 | 93616 | 281.2974 | 4.3977e-09 | 2.9861e-09 | 5.6309e-09 | 8.4464e-10
0:02 | 94048 | 282.7518 | 4.8864e-09 | 3.1056e-09 | 5.5286e-09 | 8.4464e-10
0:02 | 94479 | 284.603 | 4.642e-09 | 3.225e-09 | 5.4262e-09 | 8.4464e-10
0:02 | 94911 | 286.0575 | 4.3977e-09 | 3.5833e-09 | 5.5286e-09 | 6.9107e-10
0:02 | 95343 | 287.6442 | 5.1307e-09 | 3.7028e-09 | 5.5286e-09 | 8.4464e-10
0:02 | 95774 | 290.1565 | 4.1534e-09 | 3.3444e-09 | 5.6309e-09 | 7.6786e-10
0:02 | 96206 | 291.7432 | 4.3977e-09 | 3.225e-09 | 5.3238e-09 | 7.6786e-10
0:02 | 96638 | 293.4622 | 4.642e-09 | 3.225e-09 | 6.0405e-09 | 8.4464e-10
0:02 | 97069 | 295.1811 | 4.3977e-09 | 2.9861e-09 | 5.3238e-09 | 8.4464e-10
0:02 | 97501 | 297.0323 | 4.8864e-09 | 3.1056e-09 | 5.3238e-09 | 7.6786e-10
0:02 | 97933 | 298.7512 | 3.9091e-09 | 3.1056e-09 | 5.4262e-09 | 9.2143e-10
0:02 | 98364 | 300.6024 | 5.1307e-09 | 2.9861e-09 | 5.4262e-09 | 8.4464e-10
0:02 | 98796 | 302.4535 | 4.642e-09 | 3.225e-09 | 5.2214e-09 | 8.4464e-10
0:02 | 99228 | 304.0403 | 5.6193e-09 | 3.225e-09 | 5.3238e-09 | 9.2143e-10
0:02 | 99659 | 305.8914 | 5.375e-09 | 2.9861e-09 | 5.6309e-09 | 8.4464e-10
0:02 | 100091 | 307.7426 | 4.3977e-09 | 2.7472e-09 | 5.6309e-09 | 9.2143e-10
0:02 | 100523 | 309.1971 | 4.8864e-09 | 2.9861e-09 | 5.3238e-09 | 9.2143e-10
0:02 | 100954 | 310.916 | 4.3977e-09 | 2.9861e-09 | 5.4262e-09 | 8.4464e-10
0:02 | 101386 | 312.7672 | 4.3977e-09 | 2.9861e-09 | 5.4262e-09 | 8.4464e-10
0:02 | 101818 | 314.3539 | 5.1307e-09 | 2.9861e-09 | 5.4262e-09 | 8.4464e-10
0:02 | 102249 | 316.0728 | 4.3977e-09 | 3.1056e-09 | 5.3238e-09 | 6.9107e-10
0:02 | 102681 | 317.7918 | 4.8864e-09 | 2.7472e-09 | 5.3238e-09 | 8.4464e-10
0:02 | 103113 | 319.7752 | 5.1307e-09 | 2.5083e-09 | 5.5286e-09 | 7.6786e-10
0:02 | 103544 | 321.4941 | 5.375e-09 | 2.7472e-09 | 5.3238e-09 | 7.6786e-10
0:02 | 103976 | 322.9486 | 5.1307e-09 | 2.7472e-09 | 5.2214e-09 | 8.4464e-10
0:02 | 104408 | 324.5353 | 4.8864e-09 | 2.9861e-09 | 5.6309e-09 | 8.4464e-10
0:02 | 104839 | 326.5187 | 5.1307e-09 | 2.8667e-09 | 5.3238e-09 | 7.6786e-10
0:02 | 105271 | 328.1054 | 5.375e-09 | 2.8667e-09 | 5.8357e-09 | 7.6786e-10
0:02 | 105703 | 330.0888 | 5.375e-09 | 3.1056e-09 | 5.5286e-09 | 9.2143e-10
0:02 | 106134 | 331.5433 | 4.8864e-09 | 2.7472e-09 | 5.2214e-09 | 7.6786e-10
0:02 | 106566 | 333.2623 | 5.375e-09 | 2.8667e-09 | 5.3238e-09 | 9.9821e-10
0:02 | 106998 | 335.2456 | 5.1307e-09 | 2.8667e-09 | 5.3238e-09 | 1.075e-09
0:02 | 107429 | 336.7001 | 4.8864e-09 | 2.6278e-09 | 5.119e-09 | 9.2143e-10
0:02 | 107861 | 338.2868 | 5.1307e-09 | 2.7472e-09 | 5.6309e-09 | 7.6786e-10
0:02 | 108293 | 340.2702 | 5.8636e-09 | 2.7472e-09 | 5.6309e-09 | 8.4464e-10
0:02 | 108724 | 342.2536 | 6.1079e-09 | 2.7472e-09 | 5.6309e-09 | 8.4464e-10
0:02 | 109156 | 343.8403 | 5.6193e-09 | 2.8667e-09 | 5.4262e-09 | 8.4464e-10
0:02 | 109588 | 345.5593 | 6.3523e-09 | 2.5083e-09 | 5.3238e-09 | 9.2143e-10
0:02 | 110019 | 347.146 | 5.375e-09 | 2.7472e-09 | 5.4262e-09 | 7.6786e-10
0:02 | 110451 | 348.9971 | 5.8636e-09 | 2.8667e-09 | 5.5286e-09 | 7.6786e-10
0:02 | 110883 | 350.8483 | 6.3523e-09 | 2.6278e-09 | 5.3238e-09 | 8.4464e-10
0:02 | 111314 | 352.435 | 6.1079e-09 | 2.5083e-09 | 5.7333e-09 | 7.6786e-10
0:02 | 111746 | 354.154 | 6.3523e-09 | 2.8667e-09 | 5.5286e-09 | 7.6786e-10
0:02 | 112178 | 355.8729 | 5.6193e-09 | 2.9861e-09 | 5.4262e-09 | 7.6786e-10
0:02 | 112609 | 357.5918 | 6.1079e-09 | 2.6278e-09 | 5.7333e-09 | 7.6786e-10
0:02 | 113041 | 359.443 | 6.8409e-09 | 2.6278e-09 | 5.3238e-09 | 9.9821e-10
0:02 | 113473 | 361.0297 | 5.8636e-09 | 2.7472e-09 | 5.4262e-09 | 8.4464e-10
0:02 | 113904 | 362.6164 | 5.375e-09 | 2.6278e-09 | 5.2214e-09 | 7.6786e-10
0:02 | 114336 | 365.1287 | 5.6193e-09 | 2.6278e-09 | 4.8119e-09 | 9.2143e-10
0:02 | 114768 | 366.5832 | 6.1079e-09 | 2.9861e-09 | 5.4262e-09 | 8.4464e-10
0:02 | 115199 | 368.3022 | 5.375e-09 | 2.8667e-09 | 5.2214e-09 | 8.4464e-10
0:02 | 115631 | 369.8889 | 5.6193e-09 | 2.7472e-09 | 5.4262e-09 | 7.6786e-10
0:02 | 116063 | 371.3434 | 6.1079e-09 | 2.8667e-09 | 5.3238e-09 | 8.4464e-10
0:02 | 116494 | 373.1945 | 5.6193e-09 | 2.7472e-09 | 5.4262e-09 | 8.4464e-10
0:02 | 116926 | 375.0457 | 5.8636e-09 | 2.6278e-09 | 5.3238e-09 | 9.9821e-10
0:02 | 117358 | 376.6324 | 6.1079e-09 | 2.7472e-09 | 5.4262e-09 | 7.6786e-10
0:02 | 117789 | 378.6158 | 5.8636e-09 | 2.5083e-09 | 5.4262e-09 | 9.2143e-10
0:02 | 118221 | 380.3348 | 6.5966e-09 | 2.5083e-09 | 5.4262e-09 | 9.2143e-10
0:02 | 118653 | 382.0537 | 5.375e-09 | 2.7472e-09 | 5.3238e-09 | 7.6786e-10
0:02 | 119084 | 384.1693 | 5.8636e-09 | 2.8667e-09 | 5.3238e-09 | 9.2143e-10
0:02 | 119516 | 385.756 | 5.6193e-09 | 2.6278e-09 | 5.119e-09 | 9.2143e-10
0:02 | 119948 | 387.475 | 5.8636e-09 | 2.8667e-09 | 5.4262e-09 | 1.075e-09
0:02 | 120379 | 389.0617 | 4.8864e-09 | 2.5083e-09 | 5.6309e-09 | 8.4464e-10
0:02 | 120811 | 390.6484 | 5.8636e-09 | 2.5083e-09 | 5.3238e-09 | 9.2143e-10
0:02 | 121243 | 392.4996 | 5.375e-09 | 2.2694e-09 | 5.119e-09 | 8.4464e-10
0:02 | 121674 | 394.2185 | 4.8864e-09 | 2.6278e-09 | 5.6309e-09 | 9.2143e-10
0:02 | 122106 | 395.9374 | 5.1307e-09 | 2.6278e-09 | 5.3238e-09 | 9.2143e-10
0:02 | 122538 | 397.6564 | 5.1307e-09 | 2.5083e-09 | 5.5286e-09 | 7.6786e-10
0:02 | 122969 | 399.2431 | 4.642e-09 | 2.6278e-09 | 5.6309e-09 | 9.2143e-10
0:02 | 123401 | 400.6976 | 4.8864e-09 | 2.9861e-09 | 5.119e-09 | 7.6786e-10
0:02 | 123833 | 402.681 | 4.8864e-09 | 2.6278e-09 | 5.4262e-09 | 9.2143e-10
0:02 | 124264 | 404.3999 | 4.642e-09 | 2.8667e-09 | 5.4262e-09 | 9.2143e-10
0:02 | 124696 | 406.2511 | 4.8864e-09 | 2.7472e-09 | 5.2214e-09 | 9.2143e-10
0:02 | 125128 | 407.97 | 4.642e-09 | 2.9861e-09 | 5.2214e-09 | 8.4464e-10
0:02 | 125559 | 409.4245 | 5.1307e-09 | 2.7472e-09 | 5.4262e-09 | 7.6786e-10
0:02 | 125991 | 411.2757 | 4.3977e-09 | 2.8667e-09 | 5.3238e-09 | 8.4464e-10
0:02 | 126423 | 412.9946 | 4.1534e-09 | 3.1056e-09 | 5.3238e-09 | 9.2143e-10
0:02 | 126854 | 414.8458 | 4.642e-09 | 2.9861e-09 | 5.3238e-09 | 9.2143e-10
0:02 | 127286 | 416.3003 | 4.3977e-09 | 2.8667e-09 | 5.119e-09 | 8.4464e-10
0:02 | 127718 | 418.1514 | 4.642e-09 | 2.5083e-09 | 5.2214e-09 | 7.6786e-10
0:02 | 128149 | 419.8704 | 5.6193e-09 | 2.8667e-09 | 5.2214e-09 | 9.2143e-10
0:02 | 128581 | 421.5893 | 4.642e-09 | 2.6278e-09 | 5.119e-09 | 6.9107e-10
0:02 | 129013 | 423.4405 | 5.375e-09 | 2.7472e-09 | 5.4262e-09 | 8.4464e-10
0:02 | 129444 | 425.0272 | 4.642e-09 | 2.5083e-09 | 5.3238e-09 | 9.2143e-10
0:02 | 129876 | 426.6139 | 4.8864e-09 | 2.3889e-09 | 5.4262e-09 | 9.2143e-10
0:02 | 130308 | 428.5973 | 4.8864e-09 | 2.6278e-09 | 5.119e-09 | 8.4464e-10
0:02 | 130739 | 430.184 | 4.642e-09 | 2.7472e-09 | 5.0167e-09 | 9.2143e-10
0:02 | 131171 | 432.0352 | 4.642e-09 | 2.8667e-09 | 5.5286e-09 | 7.6786e-10
0:02 | 131603 | 433.7541 | 4.8864e-09 | 2.6278e-09 | 5.3238e-09 | 9.9821e-10
0:02 | 132034 | 435.3408 | 4.8864e-09 | 2.9861e-09 | 5.5286e-09 | 8.4464e-10
0:02 | 132466 | 437.0598 | 5.1307e-09 | 3.1056e-09 | 5.6309e-09 | 9.9821e-10
0:02 | 132898 | 438.7787 | 4.1534e-09 | 2.6278e-09 | 5.5286e-09 | 9.2143e-10
0:02 | 133329 | 440.7621 | 4.8864e-09 | 2.7472e-09 | 5.5286e-09 | 8.4464e-10
0:02 | 133761 | 442.6133 | 5.375e-09 | 2.9861e-09 | 5.4262e-09 | 9.2143e-10
0:02 | 134193 | 444.2 | 4.1534e-09 | 2.6278e-09 | 5.3238e-09 | 8.4464e-10
0:02 | 134624 | 445.7867 | 4.642e-09 | 2.5083e-09 | 5.7333e-09 | 9.9821e-10
0:02 | 135056 | 447.6379 | 5.1307e-09 | 2.8667e-09 | 5.7333e-09 | 9.9821e-10
0:02 | 135488 | 449.3568 | 4.8864e-09 | 2.6278e-09 | 5.8357e-09 | 9.2143e-10
0:02 | 135919 | 451.208 | 5.375e-09 | 2.7472e-09 | 5.9381e-09 | 7.6786e-10
0:02 | 136351 | 453.0591 | 4.8864e-09 | 2.9861e-09 | 5.2214e-09 | 9.2143e-10
0:02 | 136783 | 454.6459 | 4.642e-09 | 2.7472e-09 | 6.0405e-09 | 8.4464e-10
0:02 | 137214 | 456.3648 | 5.1307e-09 | 2.8667e-09 | 5.3238e-09 | 9.2143e-10
0:02 | 137646 | 458.216 | 4.642e-09 | 3.1056e-09 | 5.5286e-09 | 8.4464e-10
0:02 | 138078 | 459.9349 | 4.642e-09 | 2.6278e-09 | 5.6309e-09 | 8.4464e-10
0:02 | 138509 | 461.7861 | 5.1307e-09 | 2.7472e-09 | 5.6309e-09 | 8.4464e-10
0:02 | 138941 | 463.2406 | 5.1307e-09 | 2.9861e-09 | 5.6309e-09 | 9.2143e-10
0:02 | 139373 | 465.0917 | 4.1534e-09 | 2.6278e-09 | 5.7333e-09 | 9.2143e-10
0:02 | 139804 | 466.6784 | 4.8864e-09 | 2.8667e-09 | 5.8357e-09 | 9.2143e-10
0:02 | 140236 | 468.5296 | 4.642e-09 | 2.7472e-09 | 5.8357e-09 | 8.4464e-10
0:02 | 140668 | 470.2486 | 4.3977e-09 | 3.225e-09 | 6.1429e-09 | 8.4464e-10
0:02 | 141099 | 471.9675 | 4.642e-09 | 2.8667e-09 | 5.9381e-09 | 9.2143e-10
0:02 | 141531 | 473.8187 | 4.1534e-09 | 2.8667e-09 | 5.8357e-09 | 7.6786e-10
0:02 | 141963 | 475.2732 | 4.3977e-09 | 2.8667e-09 | 5.8357e-09 | 9.2143e-10
0:02 | 142394 | 477.2565 | 4.642e-09 | 2.7472e-09 | 6.2452e-09 | 9.2143e-10
0:02 | 142826 | 478.9755 | 3.9091e-09 | 2.8667e-09 | 5.9381e-09 | 8.4464e-10
0:02 | 143258 | 480.43 | 5.375e-09 | 2.8667e-09 | 6.2452e-09 | 9.2143e-10
0:02 | 143689 | 482.1489 | 4.642e-09 | 2.7472e-09 | 6.2452e-09 | 9.2143e-10
0:02 | 144121 | 484.1323 | 4.642e-09 | 2.9861e-09 | 6.1429e-09 | 8.4464e-10
0:02 | 144553 | 485.719 | 3.6648e-09 | 2.6278e-09 | 6.3476e-09 | 8.4464e-10
0:02 | 144984 | 487.5702 | 4.3977e-09 | 2.6278e-09 | 5.8357e-09 | 8.4464e-10
0:02 | 145416 | 489.1569 | 4.8864e-09 | 2.8667e-09 | 6.3476e-09 | 7.6786e-10
0:02 | 145848 | 490.8758 | 4.1534e-09 | 2.9861e-09 | 5.9381e-09 | 9.2143e-10
0:02 | 146279 | 492.5948 | 4.3977e-09 | 2.9861e-09 | 6.0405e-09 | 8.4464e-10
0:02 | 146711 | 494.4459 | 4.1534e-09 | 2.8667e-09 | 6.1429e-09 | 9.9821e-10
0:02 | 147143 | 496.1649 | 4.642e-09 | 2.7472e-09 | 6.1429e-09 | 8.4464e-10
0:02 | 147574 | 497.8838 | 4.3977e-09 | 3.1056e-09 | 5.7333e-09 | 9.2143e-10
0:02 | 148006 | 499.4705 | 4.1534e-09 | 2.7472e-09 | 5.6309e-09 | 9.2143e-10
0:02 | 148438 | 501.3217 | 4.1534e-09 | 2.6278e-09 | 6.1429e-09 | 8.4464e-10
0:02 | 148869 | 503.0406 | 4.8864e-09 | 2.8667e-09 | 6.0405e-09 | 9.2143e-10
0:02 | 149301 | 504.8918 | 5.375e-09 | 2.8667e-09 | 5.9381e-09 | 1.075e-09
0:02 | 149733 | 506.3463 | 4.642e-09 | 2.9861e-09 | 5.6309e-09 | 8.4464e-10
0:02 | 150164 | 508.0652 | 4.3977e-09 | 2.6278e-09 | 6.0405e-09 | 9.2143e-10
0:02 | 150596 | 509.9164 | 5.375e-09 | 3.225e-09 | 5.9381e-09 | 9.2143e-10
0:03 | 151028 | 511.5031 | 4.8864e-09 | 2.7472e-09 | 5.9381e-09 | 9.2143e-10
0:03 | 151459 | 512.9576 | 4.3977e-09 | 2.8667e-09 | 5.9381e-09 | 9.2143e-10
0:03 | 151891 | 515.4699 | 4.1534e-09 | 3.225e-09 | 6.0405e-09 | 9.2143e-10
0:03 | 152323 | 517.1888 | 4.642e-09 | 2.9861e-09 | 5.7333e-09 | 9.2143e-10
0:03 | 152754 | 518.7755 | 4.8864e-09 | 2.7472e-09 | 5.9381e-09 | 8.4464e-10
0:03 | 153186 | 520.6267 | 4.642e-09 | 3.1056e-09 | 5.7333e-09 | 9.9821e-10
0:03 | 153618 | 522.0812 | 4.8864e-09 | 2.8667e-09 | 5.7333e-09 | 9.9821e-10
0:03 | 154049 | 523.6679 | 3.9091e-09 | 2.5083e-09 | 5.8357e-09 | 8.4464e-10
0:03 | 154481 | 525.9157 | 5.1307e-09 | 2.7472e-09 | 5.5286e-09 | 8.4464e-10
0:03 | 154913 | 527.3703 | 4.3977e-09 | 3.1056e-09 | 5.7333e-09 | 9.9821e-10
0:03 | 155344 | 529.3537 | 4.642e-09 | 2.7472e-09 | 5.6309e-09 | 8.4464e-10
0:03 | 155776 | 530.8081 | 4.8864e-09 | 2.8667e-09 | 5.6309e-09 | 8.4464e-10
0:03 | 156208 | 532.6593 | 4.642e-09 | 3.1056e-09 | 5.5286e-09 | 9.2143e-10
0:03 | 156639 | 534.3783 | 4.8864e-09 | 3.225e-09 | 5.6309e-09 | 9.2143e-10
0:03 | 157071 | 536.0972 | 4.1534e-09 | 2.8667e-09 | 5.9381e-09 | 9.2143e-10
0:03 | 157503 | 537.8161 | 4.8864e-09 | 2.8667e-09 | 5.4262e-09 | 8.4464e-10
0:03 | 157934 | 539.5351 | 4.3977e-09 | 2.9861e-09 | 5.4262e-09 | 9.2143e-10
0:03 | 158366 | 540.8573 | 4.642e-09 | 3.1056e-09 | 5.9381e-09 | 8.4464e-10
0:03 | 158798 | 542.7085 | 4.3977e-09 | 2.8667e-09 | 5.4262e-09 | 8.4464e-10
0:03 | 159229 | 544.5597 | 5.1307e-09 | 2.7472e-09 | 5.5286e-09 | 8.4464e-10
0:03 | 159661 | 546.2786 | 4.8864e-09 | 3.225e-09 | 5.4262e-09 | 9.2143e-10
0:03 | 160093 | 548.1298 | 4.642e-09 | 3.1056e-09 | 5.5286e-09 | 8.4464e-10
0:03 | 160524 | 549.7165 | 5.375e-09 | 3.1056e-09 | 5.5286e-09 | 8.4464e-10
0:03 | 160956 | 551.9643 | 4.642e-09 | 2.9861e-09 | 5.5286e-09 | 7.6786e-10
0:03 | 161388 | 553.2866 | 5.1307e-09 | 2.8667e-09 | 5.0167e-09 | 8.4464e-10
0:03 | 161819 | 555.0055 | 4.1534e-09 | 2.9861e-09 | 5.4262e-09 | 9.2143e-10
0:03 | 162251 | 556.7245 | 4.642e-09 | 2.7472e-09 | 5.4262e-09 | 9.2143e-10
0:03 | 162683 | 558.7078 | 4.8864e-09 | 2.8667e-09 | 5.6309e-09 | 9.2143e-10
0:03 | 163114 | 560.4268 | 4.8864e-09 | 2.8667e-09 | 5.3238e-09 | 6.9107e-10
0:03 | 163546 | 561.6168 | 4.642e-09 | 2.8667e-09 | 5.9381e-09 | 9.2143e-10
0:03 | 163978 | 563.7324 | 4.3977e-09 | 2.9861e-09 | 5.5286e-09 | 9.9821e-10
0:03 | 164409 | 565.5836 | 4.8864e-09 | 2.7472e-09 | 5.4262e-09 | 9.2143e-10
0:03 | 164841 | 567.0381 | 4.3977e-09 | 3.225e-09 | 5.4262e-09 | 9.2143e-10
0:03 | 165273 | 568.6248 | 4.642e-09 | 2.9861e-09 | 5.6309e-09 | 7.6786e-10
0:03 | 165704 | 570.3438 | 4.3977e-09 | 2.9861e-09 | 5.7333e-09 | 9.2143e-10
0:03 | 166136 | 572.3272 | 4.8864e-09 | 2.8667e-09 | 5.6309e-09 | 9.9821e-10
0:03 | 166568 | 574.1783 | 4.3977e-09 | 2.8667e-09 | 5.2214e-09 | 8.4464e-10
0:03 | 166999 | 575.6328 | 4.642e-09 | 3.1056e-09 | 5.3238e-09 | 6.9107e-10
0:03 | 167431 | 577.484 | 4.8864e-09 | 2.7472e-09 | 5.4262e-09 | 1.075e-09
0:03 | 167863 | 579.3351 | 4.642e-09 | 2.9861e-09 | 5.3238e-09 | 8.4464e-10
0:03 | 168294 | 580.9218 | 4.1534e-09 | 2.7472e-09 | 5.5286e-09 | 7.6786e-10
0:03 | 168726 | 582.6408 | 5.1307e-09 | 2.9861e-09 | 5.5286e-09 | 8.4464e-10
0:03 | 169158 | 584.3597 | 4.1534e-09 | 3.225e-09 | 5.119e-09 | 9.9821e-10
0:03 | 169589 | 586.2109 | 4.642e-09 | 3.1056e-09 | 5.5286e-09 | 8.4464e-10
0:03 | 170021 | 587.7976 | 4.8864e-09 | 2.9861e-09 | 5.4262e-09 | 8.4464e-10
0:03 | 170453 | 589.5166 | 4.3977e-09 | 2.7472e-09 | 5.3238e-09 | 9.9821e-10
0:03 | 170884 | 591.3677 | 4.3977e-09 | 2.9861e-09 | 5.2214e-09 | 9.2143e-10
0:03 | 171316 | 593.3511 | 5.1307e-09 | 2.7472e-09 | 5.0167e-09 | 9.2143e-10
0:03 | 171748 | 594.8056 | 3.9091e-09 | 3.225e-09 | 5.2214e-09 | 8.4464e-10
0:03 | 172179 | 596.5246 | 4.642e-09 | 2.8667e-09 | 5.119e-09 | 9.2143e-10
0:03 | 172611 | 598.2435 | 4.3977e-09 | 2.7472e-09 | 5.6309e-09 | 8.4464e-10
0:03 | 173043 | 599.9624 | 4.1534e-09 | 2.9861e-09 | 5.119e-09 | 7.6786e-10
0:03 | 173474 | 601.6814 | 3.9091e-09 | 2.8667e-09 | 5.5286e-09 | 9.9821e-10
0:03 | 173906 | 603.5325 | 4.1534e-09 | 2.9861e-09 | 5.5286e-09 | 9.2143e-10
0:03 | 174338 | 605.1192 | 4.1534e-09 | 2.9861e-09 | 5.2214e-09 | 9.9821e-10
0:03 | 174769 | 606.8382 | 4.8864e-09 | 2.8667e-09 | 5.2214e-09 | 9.9821e-10
0:03 | 175201 | 608.5571 | 4.642e-09 | 2.7472e-09 | 4.9143e-09 | 9.2143e-10
0:03 | 175633 | 610.4083 | 4.642e-09 | 3.225e-09 | 5.5286e-09 | 9.2143e-10
0:03 | 176064 | 612.1272 | 4.3977e-09 | 2.8667e-09 | 5.4262e-09 | 7.6786e-10
0:03 | 176496 | 613.714 | 5.1307e-09 | 3.225e-09 | 5.2214e-09 | 8.4464e-10
0:03 | 176928 | 615.6974 | 4.8864e-09 | 2.8667e-09 | 4.8119e-09 | 9.9821e-10
0:03 | 177359 | 617.284 | 4.3977e-09 | 2.9861e-09 | 5.6309e-09 | 9.2143e-10
0:03 | 177791 | 619.003 | 4.3977e-09 | 2.9861e-09 | 5.7333e-09 | 9.9821e-10
0:03 | 178223 | 620.8541 | 4.1534e-09 | 2.7472e-09 | 5.119e-09 | 8.4464e-10
0:03 | 178654 | 622.4409 | 4.1534e-09 | 2.9861e-09 | 5.3238e-09 | 1.075e-09
0:03 | 179086 | 624.1598 | 4.642e-09 | 3.1056e-09 | 5.3238e-09 | 1.075e-09
0:03 | 179518 | 625.8787 | 4.642e-09 | 3.225e-09 | 5.7333e-09 | 9.9821e-10
0:03 | 179949 | 627.8621 | 4.642e-09 | 3.3444e-09 | 5.5286e-09 | 8.4464e-10
0:03 | 180381 | 629.8455 | 4.3977e-09 | 3.1056e-09 | 5.6309e-09 | 9.9821e-10
0:03 | 180813 | 631.4322 | 4.3977e-09 | 3.3444e-09 | 4.8119e-09 | 9.9821e-10
0:03 | 181244 | 633.1511 | 4.1534e-09 | 3.3444e-09 | 5.3238e-09 | 8.4464e-10
0:03 | 181676 | 634.8701 | 4.3977e-09 | 2.9861e-09 | 5.2214e-09 | 1.075e-09
0:03 | 182108 | 636.5891 | 4.642e-09 | 3.3444e-09 | 5.119e-09 | 9.9821e-10
0:03 | 182539 | 638.308 | 4.1534e-09 | 2.8667e-09 | 5.3238e-09 | 9.2143e-10
0:03 | 182971 | 639.8947 | 5.1307e-09 | 3.1056e-09 | 5.5286e-09 | 1.075e-09
0:03 | 183403 | 641.6137 | 5.1307e-09 | 3.225e-09 | 5.3238e-09 | 8.4464e-10
0:03 | 183834 | 643.4648 | 4.1534e-09 | 2.8667e-09 | 5.0167e-09 | 1.075e-09
0:03 | 184266 | 645.0515 | 4.642e-09 | 2.8667e-09 | 5.7333e-09 | 8.4464e-10
0:03 | 184698 | 646.7705 | 4.3977e-09 | 3.225e-09 | 5.4262e-09 | 9.2143e-10
0:03 | 185130 | 648.4894 | 3.9091e-09 | 3.1056e-09 | 5.3238e-09 | 8.4464e-10
0:03 | 185561 | 650.2083 | 4.642e-09 | 3.1056e-09 | 5.119e-09 | 9.9821e-10
0:03 | 185993 | 651.7951 | 4.642e-09 | 2.9861e-09 | 5.3238e-09 | 1.075e-09
0:03 | 186424 | 653.514 | 4.642e-09 | 3.1056e-09 | 5.2214e-09 | 9.9821e-10
0:03 | 186856 | 655.2329 | 4.3977e-09 | 3.3444e-09 | 5.0167e-09 | 1.075e-09
0:03 | 187288 | 656.9519 | 3.9091e-09 | 2.8667e-09 | 5.2214e-09 | 9.9821e-10
0:03 | 187719 | 658.8031 | 3.9091e-09 | 3.225e-09 | 5.3238e-09 | 8.4464e-10
0:03 | 188151 | 660.522 | 4.3977e-09 | 3.1056e-09 | 5.4262e-09 | 8.4464e-10
0:03 | 188583 | 662.2409 | 4.1534e-09 | 2.9861e-09 | 5.0167e-09 | 9.9821e-10
0:03 | 189014 | 663.8277 | 5.375e-09 | 2.8667e-09 | 5.0167e-09 | 8.4464e-10
0:03 | 189446 | 665.8111 | 4.1534e-09 | 3.1056e-09 | 5.2214e-09 | 9.2143e-10
0:03 | 189878 | 667.53 | 4.642e-09 | 3.1056e-09 | 5.2214e-09 | 9.9821e-10
0:03 | 190309 | 669.1167 | 4.8864e-09 | 3.225e-09 | 5.3238e-09 | 1.075e-09
0:03 | 190741 | 671.1001 | 3.9091e-09 | 3.5833e-09 | 5.3238e-09 | 9.2143e-10
0:03 | 191173 | 672.6868 | 4.3977e-09 | 3.1056e-09 | 5.4262e-09 | 8.4464e-10
0:03 | 191604 | 674.2735 | 4.3977e-09 | 2.8667e-09 | 5.0167e-09 | 9.2143e-10
0:03 | 192036 | 676.1247 | 4.642e-09 | 2.9861e-09 | 5.6309e-09 | 9.2143e-10
0:03 | 192468 | 677.5792 | 4.3977e-09 | 3.1056e-09 | 5.7333e-09 | 9.2143e-10
0:03 | 192899 | 679.2981 | 4.3977e-09 | 3.4639e-09 | 5.3238e-09 | 9.2143e-10
0:03 | 193331 | 681.4137 | 4.3977e-09 | 3.225e-09 | 5.2214e-09 | 7.6786e-10
0:03 | 193763 | 683.0005 | 4.3977e-09 | 3.225e-09 | 5.3238e-09 | 1.075e-09
0:03 | 194194 | 684.7194 | 3.9091e-09 | 3.3444e-09 | 5.3238e-09 | 9.2143e-10
0:03 | 194626 | 686.3061 | 4.3977e-09 | 3.1056e-09 | 5.5286e-09 | 9.9821e-10
0:03 | 195058 | 688.2895 | 4.642e-09 | 3.4639e-09 | 5.119e-09 | 9.2143e-10
0:03 | 195489 | 689.8762 | 4.8864e-09 | 3.4639e-09 | 5.2214e-09 | 9.9821e-10
0:03 | 195921 | 691.7274 | 4.642e-09 | 3.1056e-09 | 5.6309e-09 | 8.4464e-10
0:03 | 196353 | 693.4463 | 4.8864e-09 | 3.1056e-09 | 5.3238e-09 | 9.9821e-10
0:03 | 196784 | 695.1652 | 4.3977e-09 | 3.3444e-09 | 5.4262e-09 | 9.9821e-10
0:03 | 197216 | 696.752 | 4.3977e-09 | 3.4639e-09 | 5.5286e-09 | 8.4464e-10
0:03 | 197648 | 698.6031 | 4.1534e-09 | 3.5833e-09 | 4.9143e-09 | 9.2143e-10
0:03 | 198079 | 700.322 | 4.3977e-09 | 2.9861e-09 | 5.5286e-09 | 1.1518e-09
0:03 | 198511 | 702.041 | 3.9091e-09 | 3.3444e-09 | 5.8357e-09 | 9.9821e-10
0:03 | 198943 | 703.76 | 4.3977e-09 | 2.9861e-09 | 5.5286e-09 | 9.2143e-10
0:03 | 199374 | 705.4789 | 4.642e-09 | 3.225e-09 | 5.5286e-09 | 8.4464e-10
0:03 | 199806 | 707.33 | 4.642e-09 | 3.225e-09 | 5.3238e-09 | 8.4464e-10
0:03 | 200238 | 709.049 | 4.642e-09 | 3.4639e-09 | 5.4262e-09 | 9.2143e-10
0:03 | 200670 | 710.5035 | 4.1534e-09 | 3.3444e-09 | 4.9143e-09 | 9.2143e-10
0:03 | 201101 | 712.4869 | 4.3977e-09 | 3.3444e-09 | 5.2214e-09 | 8.4464e-10
0:03 | 201533 | 714.0736 | 4.3977e-09 | 3.4639e-09 | 5.4262e-09 | 9.2143e-10
0:03 | 201964 | 715.7925 | 4.3977e-09 | 3.3444e-09 | 5.4262e-09 | 9.2143e-10
0:03 | 202396 | 717.7759 | 4.1534e-09 | 3.5833e-09 | 5.6309e-09 | 9.9821e-10
0:03 | 202828 | 719.2304 | 4.3977e-09 | 3.3444e-09 | 5.5286e-09 | 9.2143e-10
0:03 | 203259 | 721.2138 | 4.3977e-09 | 3.3444e-09 | 5.5286e-09 | 9.9821e-10
0:03 | 203691 | 722.8005 | 4.1534e-09 | 3.5833e-09 | 5.4262e-09 | 9.9821e-10
0:03 | 204123 | 724.3872 | 4.642e-09 | 3.225e-09 | 5.6309e-09 | 8.4464e-10
0:03 | 204554 | 726.3706 | 4.1534e-09 | 3.225e-09 | 5.6309e-09 | 9.2143e-10
0:03 | 204986 | 728.0896 | 4.642e-09 | 3.4639e-09 | 5.3238e-09 | 1.075e-09
0:03 | 205418 | 729.6763 | 4.3977e-09 | 3.3444e-09 | 5.4262e-09 | 9.9821e-10
0:03 | 205849 | 731.5274 | 4.3977e-09 | 3.7028e-09 | 5.5286e-09 | 1.075e-09
0:03 | 206281 | 733.3786 | 4.3977e-09 | 3.1056e-09 | 5.2214e-09 | 8.4464e-10
0:03 | 206713 | 734.9653 | 4.1534e-09 | 2.9861e-09 | 5.5286e-09 | 9.2143e-10
0:03 | 207144 | 736.2876 | 4.3977e-09 | 3.4639e-09 | 5.9381e-09 | 1.075e-09
0:03 | 207576 | 738.0065 | 4.3977e-09 | 3.4639e-09 | 5.2214e-09 | 9.2143e-10
0:03 | 208008 | 739.7255 | 4.642e-09 | 3.1056e-09 | 5.2214e-09 | 1.075e-09
0:03 | 208439 | 741.8411 | 4.1534e-09 | 3.4639e-09 | 5.6309e-09 | 7.6786e-10
0:03 | 208871 | 743.56 | 4.3977e-09 | 3.4639e-09 | 5.5286e-09 | 9.2143e-10
0:03 | 209303 | 745.279 | 5.1307e-09 | 3.4639e-09 | 5.8357e-09 | 8.4464e-10
0:03 | 209734 | 747.1302 | 4.642e-09 | 3.1056e-09 | 5.5286e-09 | 9.9821e-10
0:04 | 210166 | 748.7168 | 4.3977e-09 | 3.4639e-09 | 5.6309e-09 | 9.9821e-10
0:04 | 210598 | 750.4358 | 4.8864e-09 | 3.225e-09 | 5.5286e-09 | 9.2143e-10
0:04 | 211029 | 752.1547 | 4.3977e-09 | 3.225e-09 | 5.4262e-09 | 9.2143e-10
0:04 | 211461 | 754.0059 | 3.6648e-09 | 3.3444e-09 | 5.8357e-09 | 9.2143e-10
0:04 | 211893 | 755.7248 | 4.642e-09 | 3.225e-09 | 5.4262e-09 | 9.9821e-10
0:04 | 212324 | 757.576 | 4.1534e-09 | 3.3444e-09 | 5.3238e-09 | 9.9821e-10
0:04 | 212756 | 759.2949 | 4.3977e-09 | 3.3444e-09 | 5.4262e-09 | 1.075e-09
0:04 | 213188 | 760.8817 | 5.1307e-09 | 3.3444e-09 | 5.4262e-09 | 9.2143e-10
0:04 | 213619 | 762.4683 | 4.3977e-09 | 3.4639e-09 | 5.6309e-09 | 1.075e-09
0:04 | 214051 | 764.584 | 4.1534e-09 | 3.3444e-09 | 5.6309e-09 | 9.2143e-10
0:04 | 214483 | 765.9062 | 4.3977e-09 | 3.3444e-09 | 5.3238e-09 | 9.2143e-10
0:04 | 214914 | 768.0219 | 4.1534e-09 | 3.225e-09 | 5.7333e-09 | 9.9821e-10
0:04 | 215346 | 769.6085 | 4.642e-09 | 3.4639e-09 | 5.4262e-09 | 9.9821e-10
0:04 | 215778 | 771.1953 | 4.1534e-09 | 3.225e-09 | 5.119e-09 | 9.9821e-10
0:04 | 216209 | 773.3109 | 4.1534e-09 | 3.7028e-09 | 5.3238e-09 | 9.9821e-10
0:04 | 216641 | 774.6331 | 4.642e-09 | 3.3444e-09 | 5.6309e-09 | 1.1518e-09
0:04 | 217073 | 776.3521 | 4.642e-09 | 3.8222e-09 | 5.5286e-09 | 8.4464e-10
0:04 | 217504 | 778.2033 | 5.1307e-09 | 3.3444e-09 | 5.5286e-09 | 9.9821e-10
0:04 | 217936 | 779.9222 | 4.642e-09 | 3.4639e-09 | 5.5286e-09 | 1.075e-09
0:04 | 218368 | 781.6411 | 4.3977e-09 | 3.3444e-09 | 5.4262e-09 | 1.075e-09
0:04 | 218799 | 783.4923 | 4.642e-09 | 3.4639e-09 | 5.6309e-09 | 9.2143e-10
0:04 | 219231 | 784.9468 | 4.8864e-09 | 3.7028e-09 | 5.6309e-09 | 8.4464e-10
0:04 | 219663 | 786.9302 | 4.1534e-09 | 3.225e-09 | 5.8357e-09 | 9.9821e-10
0:04 | 220094 | 788.6491 | 4.1534e-09 | 3.5833e-09 | 5.2214e-09 | 8.4464e-10
0:04 | 220526 | 790.3681 | 4.642e-09 | 3.3444e-09 | 5.7333e-09 | 8.4464e-10
0:04 | 220958 | 792.087 | 4.1534e-09 | 3.5833e-09 | 5.7333e-09 | 9.9821e-10
0:04 | 221389 | 793.6737 | 4.3977e-09 | 3.3444e-09 | 6.0405e-09 | 9.2143e-10
0:04 | 221821 | 795.3927 | 4.642e-09 | 3.4639e-09 | 5.5286e-09 | 9.9821e-10
0:04 | 222253 | 797.2439 | 4.1534e-09 | 3.5833e-09 | 5.6309e-09 | 9.9821e-10
0:04 | 222684 | 799.2273 | 4.3977e-09 | 3.3444e-09 | 5.8357e-09 | 8.4464e-10
0:04 | 223116 | 800.6817 | 4.3977e-09 | 3.7028e-09 | 5.4262e-09 | 9.9821e-10
0:04 | 223548 | 802.5329 | 4.3977e-09 | 3.3444e-09 | 5.7333e-09 | 9.9821e-10
0:04 | 223979 | 804.3841 | 4.3977e-09 | 3.4639e-09 | 5.6309e-09 | 9.2143e-10
0:04 | 224411 | 806.103 | 4.642e-09 | 3.5833e-09 | 5.7333e-09 | 9.2143e-10
0:04 | 224843 | 807.4253 | 5.375e-09 | 3.3444e-09 | 5.3238e-09 | 1.075e-09
0:04 | 225274 | 809.4087 | 4.3977e-09 | 3.4639e-09 | 5.5286e-09 | 9.9821e-10
0:04 | 225706 | 810.9954 | 4.1534e-09 | 3.5833e-09 | 5.5286e-09 | 9.2143e-10
0:04 | 226138 | 812.8465 | 4.642e-09 | 3.225e-09 | 5.4262e-09 | 1.075e-09
0:04 | 226569 | 814.5655 | 4.1534e-09 | 3.225e-09 | 5.5286e-09 | 7.6786e-10
0:04 | 227001 | 816.4166 | 4.3977e-09 | 3.5833e-09 | 5.3238e-09 | 9.9821e-10
0:04 | 227433 | 818.0033 | 4.1534e-09 | 3.3444e-09 | 5.8357e-09 | 1.075e-09
0:04 | 227864 | 819.8545 | 4.3977e-09 | 3.225e-09 | 5.8357e-09 | 9.9821e-10
0:04 | 228296 | 821.4412 | 4.3977e-09 | 3.5833e-09 | 5.119e-09 | 9.2143e-10
0:04 | 228728 | 823.2924 | 4.642e-09 | 3.4639e-09 | 5.8357e-09 | 8.4464e-10
0:04 | 229159 | 825.1436 | 4.1534e-09 | 3.5833e-09 | 5.3238e-09 | 9.9821e-10
0:04 | 229591 | 826.598 | 4.8864e-09 | 3.4639e-09 | 5.3238e-09 | 9.2143e-10
0:04 | 230023 | 828.5814 | 4.1534e-09 | 3.8222e-09 | 5.5286e-09 | 1.075e-09
0:04 | 230454 | 830.3004 | 4.1534e-09 | 3.3444e-09 | 5.7333e-09 | 1.075e-09
0:04 | 230886 | 831.8871 | 4.8864e-09 | 3.9417e-09 | 5.4262e-09 | 9.9821e-10
0:04 | 231318 | 833.8705 | 4.1534e-09 | 3.8222e-09 | 5.6309e-09 | 9.9821e-10
0:04 | 231749 | 835.325 | 4.3977e-09 | 3.7028e-09 | 5.4262e-09 | 1.075e-09
0:04 | 232181 | 836.9117 | 4.8864e-09 | 3.4639e-09 | 5.3238e-09 | 1.075e-09
0:04 | 232613 | 838.7628 | 4.642e-09 | 3.7028e-09 | 5.2214e-09 | 1.075e-09
0:04 | 233044 | 840.3496 | 4.642e-09 | 3.8222e-09 | 5.4262e-09 | 9.2143e-10
0:04 | 233476 | 842.333 | 4.642e-09 | 3.8222e-09 | 5.2214e-09 | 9.2143e-10
0:04 | 233908 | 843.9197 | 4.3977e-09 | 3.4639e-09 | 5.9381e-09 | 9.9821e-10
0:04 | 234339 | 845.5064 | 4.8864e-09 | 3.4639e-09 | 5.7333e-09 | 1.1518e-09
0:04 | 234771 | 847.3576 | 3.9091e-09 | 3.5833e-09 | 5.4262e-09 | 1.075e-09
0:04 | 235203 | 849.341 | 4.642e-09 | 3.5833e-09 | 5.2214e-09 | 9.2143e-10
0:04 | 235634 | 850.531 | 3.9091e-09 | 3.5833e-09 | 5.5286e-09 | 9.9821e-10
0:04 | 236066 | 852.3822 | 4.8864e-09 | 3.9417e-09 | 5.5286e-09 | 8.4464e-10
0:04 | 236498 | 854.3656 | 3.9091e-09 | 3.4639e-09 | 5.6309e-09 | 9.2143e-10
0:04 | 236929 | 856.0845 | 4.1534e-09 | 3.5833e-09 | 5.4262e-09 | 1.075e-09
0:04 | 237361 | 857.6712 | 4.642e-09 | 3.5833e-09 | 5.6309e-09 | 9.9821e-10
0:04 | 237793 | 859.3902 | 4.1534e-09 | 3.8222e-09 | 5.5286e-09 | 9.9821e-10
0:04 | 238224 | 861.2413 | 4.1534e-09 | 3.5833e-09 | 5.5286e-09 | 9.2143e-10
0:04 | 238656 | 862.9602 | 4.3977e-09 | 3.3444e-09 | 5.4262e-09 | 9.9821e-10
0:04 | 239088 | 864.6792 | 4.642e-09 | 3.4639e-09 | 5.5286e-09 | 1.075e-09
0:04 | 239519 | 866.5304 | 4.1534e-09 | 3.9417e-09 | 5.5286e-09 | 9.9821e-10
0:04 | 239951 | 868.2493 | 3.9091e-09 | 3.7028e-09 | 5.0167e-09 | 9.9821e-10
0:04 | 240383 | 869.9682 | 4.1534e-09 | 3.5833e-09 | 5.2214e-09 | 9.9821e-10
0:04 | 240814 | 871.9516 | 4.8864e-09 | 3.7028e-09 | 5.5286e-09 | 1.1518e-09
0:04 | 241246 | 873.4061 | 5.1307e-09 | 3.5833e-09 | 5.119e-09 | 1.075e-09
0:04 | 241678 | 874.9928 | 3.9091e-09 | 3.9417e-09 | 5.7333e-09 | 1.075e-09
0:04 | 242109 | 876.5796 | 5.1307e-09 | 3.8222e-09 | 5.6309e-09 | 9.2143e-10
0:04 | 242541 | 878.8274 | 4.642e-09 | 3.7028e-09 | 5.4262e-09 | 9.2143e-10
0:04 | 242973 | 880.2819 | 4.642e-09 | 3.5833e-09 | 5.6309e-09 | 1.3054e-09
0:04 | 243404 | 882.133 | 4.642e-09 | 3.8222e-09 | 4.9143e-09 | 1.075e-09
0:04 | 243836 | 883.9842 | 3.4205e-09 | 3.9417e-09 | 5.4262e-09 | 1.1518e-09
0:04 | 244268 | 885.4387 | 3.9091e-09 | 3.7028e-09 | 5.4262e-09 | 1.1518e-09
0:04 | 244699 | 887.4221 | 4.1534e-09 | 3.9417e-09 | 5.3238e-09 | 1.1518e-09
0:04 | 245131 | 889.2733 | 3.9091e-09 | 3.3444e-09 | 5.5286e-09 | 9.2143e-10
0:04 | 245563 | 890.5955 | 4.3977e-09 | 3.7028e-09 | 5.3238e-09 | 8.4464e-10
0:04 | 245994 | 892.7112 | 4.1534e-09 | 3.7028e-09 | 5.2214e-09 | 9.9821e-10
0:04 | 246426 | 894.1656 | 4.3977e-09 | 3.8222e-09 | 5.3238e-09 | 9.9821e-10
0:04 | 246858 | 895.8846 | 4.1534e-09 | 3.7028e-09 | 5.4262e-09 | 9.9821e-10
0:04 | 247289 | 897.868 | 4.1534e-09 | 3.4639e-09 | 5.6309e-09 | 1.075e-09
0:04 | 247721 | 899.4547 | 4.1534e-09 | 3.4639e-09 | 5.4262e-09 | 1.075e-09
0:04 | 248153 | 901.1736 | 3.6648e-09 | 3.7028e-09 | 5.5286e-09 | 9.9821e-10
0:04 | 248584 | 903.0248 | 3.9091e-09 | 3.5833e-09 | 5.3238e-09 | 1.1518e-09
0:04 | 249016 | 904.876 | 4.1534e-09 | 3.4639e-09 | 5.4262e-09 | 1.075e-09
0:04 | 249448 | 906.4627 | 4.642e-09 | 3.4639e-09 | 5.6309e-09 | 9.9821e-10
0:04 | 249879 | 907.9172 | 4.8864e-09 | 3.9417e-09 | 5.9381e-09 | 1.075e-09
0:04 | 250311 | 909.9005 | 4.8864e-09 | 3.3444e-09 | 5.4262e-09 | 1.075e-09
0:04 | 250743 | 911.7517 | 4.8864e-09 | 3.9417e-09 | 5.5286e-09 | 9.9821e-10
0:04 | 251174 | 913.2062 | 4.3977e-09 | 3.4639e-09 | 5.5286e-09 | 1.075e-09
0:04 | 251606 | 915.1896 | 4.3977e-09 | 3.5833e-09 | 5.2214e-09 | 1.1518e-09
0:04 | 252038 | 916.6441 | 4.1534e-09 | 3.7028e-09 | 5.5286e-09 | 9.9821e-10
0:04 | 252469 | 918.4952 | 4.3977e-09 | 3.5833e-09 | 5.2214e-09 | 9.9821e-10
0:04 | 252901 | 919.9497 | 4.1534e-09 | 3.5833e-09 | 5.6309e-09 | 8.4464e-10
0:04 | 253333 | 922.1975 | 4.642e-09 | 3.7028e-09 | 5.2214e-09 | 1.2286e-09
0:04 | 253764 | 923.7843 | 4.1534e-09 | 3.8222e-09 | 5.119e-09 | 1.1518e-09
0:04 | 254196 | 925.371 | 3.9091e-09 | 3.8222e-09 | 5.2214e-09 | 9.9821e-10
0:04 | 254628 | 927.0899 | 4.3977e-09 | 3.9417e-09 | 5.0167e-09 | 9.9821e-10
0:04 | 255059 | 928.6766 | 4.1534e-09 | 3.9417e-09 | 5.5286e-09 | 1.1518e-09
0:04 | 255491 | 930.3956 | 4.642e-09 | 3.9417e-09 | 5.3238e-09 | 1.075e-09
0:04 | 255923 | 932.379 | 3.9091e-09 | 3.4639e-09 | 5.4262e-09 | 9.9821e-10
0:04 | 256354 | 934.0979 | 4.642e-09 | 3.8222e-09 | 5.5286e-09 | 9.2143e-10
0:04 | 256786 | 935.8168 | 4.1534e-09 | 3.9417e-09 | 5.2214e-09 | 1.075e-09
0:04 | 257218 | 937.5358 | 4.642e-09 | 3.5833e-09 | 5.3238e-09 | 9.9821e-10
0:04 | 257649 | 939.1225 | 5.1307e-09 | 4.0611e-09 | 5.3238e-09 | 8.4464e-10
0:04 | 258081 | 940.8414 | 4.8864e-09 | 3.8222e-09 | 5.2214e-09 | 1.075e-09
0:04 | 258513 | 942.6926 | 4.8864e-09 | 3.8222e-09 | 5.3238e-09 | 9.9821e-10
0:04 | 258944 | 944.2793 | 4.3977e-09 | 3.8222e-09 | 5.4262e-09 | 9.9821e-10
0:04 | 259376 | 945.9982 | 4.3977e-09 | 4.0611e-09 | 5.4262e-09 | 9.9821e-10
0:04 | 259808 | 947.9816 | 4.642e-09 | 3.9417e-09 | 5.6309e-09 | 1.075e-09
0:04 | 260239 | 949.4362 | 4.642e-09 | 4.1806e-09 | 5.5286e-09 | 1.075e-09
0:04 | 260671 | 951.1551 | 4.642e-09 | 3.4639e-09 | 5.4262e-09 | 1.075e-09
0:04 | 261103 | 953.0062 | 4.3977e-09 | 3.4639e-09 | 5.7333e-09 | 9.9821e-10
0:04 | 261534 | 954.8574 | 4.3977e-09 | 4.0611e-09 | 5.3238e-09 | 9.9821e-10
0:04 | 261966 | 956.5764 | 5.1307e-09 | 3.7028e-09 | 5.0167e-09 | 1.075e-09
0:04 | 262398 | 958.2953 | 4.3977e-09 | 3.8222e-09 | 5.7333e-09 | 1.075e-09
0:04 | 262829 | 960.1464 | 4.642e-09 | 4.0611e-09 | 5.4262e-09 | 1.075e-09
0:04 | 263261 | 961.7332 | 4.642e-09 | 3.8222e-09 | 5.3238e-09 | 9.9821e-10
0:04 | 263693 | 963.1876 | 4.1534e-09 | 4.0611e-09 | 5.8357e-09 | 9.9821e-10
0:04 | 264124 | 964.3777 | 4.3977e-09 | 3.7028e-09 | 5.3238e-09 | 9.2143e-10
0:04 | 264556 | 966.6256 | 3.9091e-09 | 4.0611e-09 | 5.5286e-09 | 1.075e-09
0:04 | 264988 | 968.7412 | 4.3977e-09 | 4.0611e-09 | 5.6309e-09 | 9.9821e-10
0:04 | 265419 | 970.4601 | 4.642e-09 | 3.9417e-09 | 5.8357e-09 | 1.1518e-09
0:04 | 265851 | 972.179 | 4.3977e-09 | 4.1806e-09 | 5.5286e-09 | 1.1518e-09
0:04 | 266283 | 973.898 | 3.9091e-09 | 3.9417e-09 | 5.4262e-09 | 9.9821e-10
0:04 | 266714 | 975.2202 | 4.1534e-09 | 4.0611e-09 | 5.4262e-09 | 1.1518e-09
0:04 | 267146 | 977.2036 | 4.1534e-09 | 3.8222e-09 | 5.3238e-09 | 1.075e-09
0:04 | 267578 | 978.9226 | 4.1534e-09 | 4.1806e-09 | 5.6309e-09 | 1.1518e-09
0:04 | 268009 | 980.6415 | 4.3977e-09 | 4.1806e-09 | 5.7333e-09 | 1.075e-09
0:04 | 268441 | 982.4927 | 3.9091e-09 | 4.3e-09 | 6.0405e-09 | 1.075e-09
0:04 | 268873 | 983.9472 | 4.642e-09 | 3.7028e-09 | 5.5286e-09 | 9.9821e-10
0:04 | 269304 | 985.9306 | 4.1534e-09 | 4.3e-09 | 5.5286e-09 | 8.4464e-10
0:04 | 269736 | 987.5173 | 4.642e-09 | 3.8222e-09 | 5.7333e-09 | 1.1518e-09
0:04 | 270168 | 989.3684 | 4.642e-09 | 3.8222e-09 | 5.3238e-09 | 1.1518e-09
0:04 | 270599 | 991.0874 | 4.3977e-09 | 4.4194e-09 | 5.6309e-09 | 1.075e-09
0:05 | 271031 | 992.8064 | 4.1534e-09 | 4.3e-09 | 5.4262e-09 | 1.075e-09
0:05 | 271463 | 994.6575 | 4.642e-09 | 4.0611e-09 | 5.2214e-09 | 1.075e-09
0:05 | 271894 | 996.2442 | 4.3977e-09 | 4.0611e-09 | 5.5286e-09 | 1.075e-09
0:05 | 272326 | 997.6987 | 4.3977e-09 | 3.9417e-09 | 5.4262e-09 | 1.075e-09
0:05 | 272758 | 999.6821 | 5.375e-09 | 4.1806e-09 | 5.6309e-09 | 1.1518e-09
0:05 | 273189 | 1001.5333 | 4.3977e-09 | 4.3e-09 | 5.5286e-09 | 1.075e-09
0:05 | 273621 | 1003.12 | 5.375e-09 | 4.3e-09 | 5.3238e-09 | 1.075e-09
0:05 | 274053 | 1004.8389 | 4.3977e-09 | 3.9417e-09 | 5.6309e-09 | 9.9821e-10
0:05 | 274484 | 1006.6901 | 4.1534e-09 | 4.0611e-09 | 5.5286e-09 | 1.1518e-09